## RM Calculator
Material | Material Description | Qty | Total | Weight (kg) | Total Weight (kg) |  | Note: Always use batsu "×"
Specification |  |  | Weight (kg)
Click "+/-" button to show/hide example
Ｈ形鋼 | 250×250×9-500 | 1 | 35.8863 | 35.8863 | 35.8863 | H Beam
Ｉ形鋼 | 100×75×5-500 | 1 | 6.4488 | 6.4488 | 6.4488 | I Beam
溝形鋼 | 75×40×5-500 | 1 | 3.4611 | 3.4611 | 3.4611 | C Channel
山形鋼 | 100×75×7-500 | 1 | 4.659 | 4.659 | 4.659 | Angle Bar
SS400 | □12×500 | 1 | 0.5652 | 0.5652 | 0.5652 | Square Bar
STKR400 | 175×175×9-500 | 1 | 22.6355 | 22.6355 | 22.6355 | Square Pipe
STKR400 | 150×100×3.2-500 | 1 | 6.017 | 6.017 | 6.017 | Rec. Pipe
S45C-D | φ100×500 | 1 | 30.7876 | 30.7876 | 30.7876 | Round Bar
STKM16A | φ76.3×10.0-500 | 1 | 8.1753 | 8.1753 | 8.1753 | Round Pipe
SS400-D | 50×9-500 | 1 | 1.7662 | 1.7662 | 1.7662 | Flat Bar
SS400 | 28×65×500 | 1 | 7.1435 | 7.1435 | 7.1435 | Plate |  | 35.8863
|  |  | 0 | 0.00 | 0
|  |  | 0 | 0.00 | 0
|  |  | 0 | 0.00 | 0
|  |  | 0 | 0.00 | 0
|  |  | 0 | 0.00 | 0
|  |  | 0 | 0.00 | 0
|  |  | 0 | 0.00 | 0
|  |  | 0 | 0.00 | 0
|  |  | 0 | 0.00 | 0
|  |  | 0 | 0.00 | 0
|  |  | 0 | 0.00 | 0
|  |  | 0 | 0.00 | 0
|  |  | 0 | 0.00 | 0
|  |  | 0 | 0.00 | 0
|  |  | 0 | 0.00 | 0
|  |  | 0 | 0.00 | 0
|  |  | 0 | 0.00 | 0
|  |  | 0 | 0.00 | 0
|  |  | 0 | 0.00 | 0
|  |  | 0 | 0.00 | 0
|  |  | 0 | 0.00 | 0
|  |  | 0 | 0.00 | 0
|  |  | 0 | 0.00 | 0
|  |  | 0 | 0.00 | 0
|  |  | 0 | 0.00 | 0
|  |  | 0 | 0.00 | 0
|  |  | 0 | 0.00 | 0
|  |  | 0 | 0.00 | 0
|  |  | 0 | 0.00 | 0
|  |  | 0 | 0.00 | 0
|  |  | 0 | 0.00 | 0
|  |  | 0 | 0.00 | 0
|  |  | 0 | 0.00 | 0
|  |  | 0 | 0.00 | 0
|  |  | 0 | 0.00 | 0
|  |  | 0 | 0.00 | 0
|  |  | 0 | 0.00 | 0
|  |  | 0 | 0.00 | 0
|  |  | 0 | 0.00 | 0
|  |  | 0 | 0.00 | 0
|  |  | 0 | 0.00 | 0
|  |  | 0 | 0.00 | 0
|  |  | 0 | 0.00 | 0
|  |  | 0 | 0.00 | 0
|  |  | 0 | 0.00 | 0
|  |  | 0 | 0.00 | 0
|  |  | 0 | 0.00 | 0
|  |  | 0 | 0.00 | 0
|  |  | 0 | 0.00 | 0
|  |  | 0 | 0.00 | 0
|  |  | 0 | 0.00 | 0
|  |  | 0 | 0.00 | 0
|  |  | 0 | 0.00 | 0
|  |  | 0 | 0.00 | 0
|  |  | 0 | 0.00 | 0
|  |  | 0 | 0.00 | 0
|  |  | 0 | 0.00 | 0
|  |  | 0 | 0.00 | 0
|  |  | 0 | 0.00 | 0
|  |  | 0 | 0.00 | 0
|  |  | 0 | 0.00 | 0
|  |  | 0 | 0.00 | 0
|  |  | 0 | 0.00 | 0
|  |  | 0 | 0.00 | 0
|  |  | 0 | 0.00 | 0
|  |  | 0 | 0.00 | 0
|  |  | 0 | 0.00 | 0
|  |  | 0 | 0.00 | 0
|  |  | 0 | 0.00 | 0
|  |  | 0 | 0.00 | 0
|  |  | 0 | 0.00 | 0
|  |  | 0 | 0.00 | 0
|  |  | 0 | 0.00 | 0
|  |  | 0 | 0.00 | 0
|  |  | 0 | 0.00 | 0
|  |  | 0 | 0.00 | 0
|  |  | 0 | 0.00 | 0
|  |  | 0 | 0.00 | 0
|  |  | 0 | 0.00 | 0
|  |  | 0 | 0.00 | 0
|  |  | 0 | 0.00 | 0
|  |  | 0 | 0.00 | 0
|  |  | 0 | 0.00 | 0
|  |  | 0 | 0.00 | 0
|  |  | 0 | 0.00 | 0
|  |  | 0 | 0.00 | 0
|  |  | 0 | 0.00 | 0
|  |  | 0 | 0.00 | 0
|  |  | 0 | 0.00 | 0
|  |  | 0 | 0.00 | 0
|  |  | 0 | 0.00 | 0
|  |  | 0 | 0.00 | 0
|  |  | 0 | 0.00 | 0
|  |  | 0 | 0.00 | 0
|  |  | 0 | 0.00 | 0
|  |  | 0 | 0.00 | 0
|  |  | 0 | 0.00 | 0
|  |  | 0 | 0.00 | 0
|  |  | 0 | 0.00 | 0
|  |  | 0 | 0.00 | 0
|  |  | 0 | 0.00 | 0
|  |  | 0 | 0.00 | 0
|  |  | 0 | 0.00 | 0
|  |  | 0 | 0.00 | 0
|  |  | 0 | 0.00 | 0
|  |  | 0 | 0.00 | 0
|  |  | 0 | 0.00 | 0
|  |  | 0 | 0.00 | 0
|  |  | 0 | 0.00 | 0
|  |  | 0 | 0.00 | 0
|  |  | 0 | 0.00 | 0
|  |  | 0 | 0.00 | 0
|  |  | 0 | 0.00 | 0
|  |  | 0 | 0.00 | 0
|  |  | 0 | 0.00 | 0
|  |  | 0 | 0.00 | 0
|  |  | 0 | 0.00 | 0
|  |  | 0 | 0.00 | 0
|  |  | 0 | 0.00 | 0
|  |  | 0 | 0.00 | 0
|  |  | 0 | 0.00 | 0
|  |  | 0 | 0.00 | 0
|  |  | 0 | 0.00 | 0
|  |  | 0 | 0.00 | 0
|  |  | 0 | 0.00 | 0
|  |  | 0 | 0.00 | 0
|  |  | 0 | 0.00 | 0
|  |  | 0 | 0.00 | 0
|  |  | 0 | 0.00 | 0
|  |  | 0 | 0.00 | 0
|  |  | 0 | 0.00 | 0
|  |  | 0 | 0.00 | 0
|  |  | 0 | 0.00 | 0
|  |  | 0 | 0.00 | 0
|  |  | 0 | 0.00 | 0
|  |  | 0 | 0.00 | 0
|  |  | 0 | 0.00 | 0
|  |  | 0 | 0.00 | 0
|  |  | 0 | 0.00 | 0
|  |  | 0 | 0.00 | 0
|  |  | 0 | 0.00 | 0
|  |  | 0 | 0.00 | 0
|  |  | 0 | 0.00 | 0
|  |  | 0 | 0.00 | 0
|  |  | 0 | 0.00 | 0
|  |  | 0 | 0.00 | 0
|  |  | 0 | 0.00 | 0
|  |  | 0 | 0.00 | 0
|  |  | 0 | 0.00 | 0
|  |  | 0 | 0.00 | 0
|  |  | 0 | 0.00 | 0
|  |  | 0 | 0.00 | 0
|  |  | 0 | 0.00 | 0
|  |  | 0 | 0.00 | 0
|  |  | 0 | 0.00 | 0
|  |  | 0 | 0.00 | 0
|  |  | 0 | 0.00 | 0
|  |  | 0 | 0.00 | 0
|  |  | 0 | 0.00 | 0
|  |  | 0 | 0.00 | 0
|  |  | 0 | 0.00 | 0
|  |  | 0 | 0.00 | 0
|  |  | 0 | 0.00 | 0
|  |  | 0 | 0.00 | 0
|  |  | 0 | 0.00 | 0
|  |  | 0 | 0.00 | 0
|  |  | 0 | 0.00 | 0
|  |  | 0 | 0.00 | 0
|  |  | 0 | 0.00 | 0
|  |  | 0 | 0.00 | 0
|  |  | 0 | 0.00 | 0
|  |  | 0 | 0.00 | 0
|  |  | 0 | 0.00 | 0
|  |  | 0 | 0.00 | 0
|  |  | 0 | 0.00 | 0
|  |  | 0 | 0.00 | 0
|  |  | 0 | 0.00 | 0
|  |  | 0 | 0.00 | 0
|  |  | 0 | 0.00 | 0
|  |  | 0 | 0.00 | 0
|  |  | 0 | 0.00 | 0
|  |  | 0 | 0.00 | 0
|  |  | 0 | 0.00 | 0
|  |  | 0 | 0.00 | 0
|  |  | 0 | 0.00 | 0
|  |  | 0 | 0.00 | 0
|  |  | 0 | 0.00 | 0
|  |  | 0 | 0.00 | 0
|  |  | 0 | 0.00 | 0
|  |  | 0 | 0.00 | 0
|  |  | 0 | 0.00 | 0
|  |  | 0 | 0.00 | 0
|  |  | 0 | 0.00 | 0
|  |  | 0 | 0.00 | 0
|  |  | 0 | 0.00 | 0
|  |  | 0 | 0.00 | 0
|  |  | 0 | 0.00 | 0
|  |  | 0 | 0.00 | 0
|  |  | 0 | 0.00 | 0
|  |  | 0 | 0.00 | 0
|  |  | 0 | 0.00 | 0
|  |  | 0 | 0.00 | 0
|  |  | 0 | 0.00 | 0
|  |  | 0 | 0.00 | 0
|  |  | 0 | 0.00 | 0
|  |  | 0 | 0.00 | 0
|  |  | 0 | 0.00 | 0
|  |  | 0 | 0.00 | 0
|  |  | 0 | 0.00 | 0
|  |  | 0 | 0.00 | 0
|  |  | 0 | 0.00 | 0
|  |  | 0 | 0.00 | 0
|  |  | 0 | 0.00 | 0
|  |  | 0 | 0.00 | 0
|  |  | 0 | 0.00 | 0
|  |  | 0 | 0.00 | 0
|  |  | 0 | 0.00 | 0
|  |  | 0 | 0.00 | 0
|  |  | 0 | 0.00 | 0
|  |  | 0 | 0.00 | 0
|  |  | 0 | 0.00 | 0
|  |  | 0 | 0.00 | 0
|  |  | 0 | 0.00 | 0
|  |  | 0 | 0.00 | 0
|  |  | 0 | 0.00 | 0
|  |  | 0 | 0.00 | 0
|  |  | 0 | 0.00 | 0
|  |  | 0 | 0.00 | 0
|  |  | 0 | 0.00 | 0
|  |  | 0 | 0.00 | 0
|  |  | 0 | 0.00 | 0
|  |  | 0 | 0.00 | 0
|  |  | 0 | 0.00 | 0
|  |  | 0 | 0.00 | 0
|  |  | 0 | 0.00 | 0
|  |  | 0 | 0.00 | 0
|  |  | 0 | 0.00 | 0
|  |  | 0 | 0.00 | 0
|  |  | 0 | 0.00 | 0
|  |  | 0 | 0.00 | 0
|  |  | 0 | 0.00 | 0
|  |  | 0 | 0.00 | 0
|  |  | 0 | 0.00 | 0
|  |  | 0 | 0.00 | 0
|  |  | 0 | 0.00 | 0
|  |  | 0 | 0.00 | 0
|  |  | 0 | 0.00 | 0
|  |  | 0 | 0.00 | 0
|  |  | 0 | 0.00 | 0
|  |  | 0 | 0.00 | 0
|  |  | 0 | 0.00 | 0
|  |  | 0 | 0.00 | 0
|  |  | 0 | 0.00 | 0
|  |  | 0 | 0.00 | 0
|  |  | 0 | 0.00 | 0
|  |  | 0 | 0.00 | 0
|  |  | 0 | 0.00 | 0
|  |  | 0 | 0.00 | 0
|  |  | 0 | 0.00 | 0
|  |  | 0 | 0.00 | 0
|  |  | 0 | 0.00 | 0
|  |  | 0 | 0.00 | 0
|  |  | 0 | 0.00 | 0
|  |  | 0 | 0.00 | 0
|  |  | 0 | 0.00 | 0
|  |  | 0 | 0.00 | 0
|  |  | 0 | 0.00 | 0
|  |  | 0 | 0.00 | 0
|  |  | 0 | 0.00 | 0
|  |  | 0 | 0.00 | 0
|  |  | 0 | 0.00 | 0
|  |  | 0 | 0.00 | 0
|  |  | 0 | 0.00 | 0
|  |  | 0 | 0.00 | 0
|  |  | 0 | 0.00 | 0
|  |  | 0 | 0.00 | 0
|  |  | 0 | 0.00 | 0
|  |  | 0 | 0.00 | 0
|  |  | 0 | 0.00 | 0
|  |  | 0 | 0.00 | 0
|  |  | 0 | 0.00 | 0
|  |  | 0 | 0.00 | 0
|  |  | 0 | 0.00 | 0
|  |  | 0 | 0.00 | 0
|  |  | 0 | 0.00 | 0
|  |  | 0 | 0.00 | 0
|  |  | 0 | 0.00 | 0
|  |  | 0 | 0.00 | 0
|  |  | 0 | 0.00 | 0
|  |  | 0 | 0.00 | 0
|  |  | 0 | 0.00 | 0
|  |  | 0 | 0.00 | 0
|  |  | 0 | 0.00 | 0
|  |  | 0 | 0.00 | 0
|  |  | 0 | 0.00 | 0
|  |  | 0 | 0.00 | 0
|  |  | 0 | 0.00 | 0
|  |  | 0 | 0.00 | 0
|  |  | 0 | 0.00 | 0
|  |  | 0 | 0.00 | 0
|  |  | 0 | 0.00 | 0
|  |  | 0 | 0.00 | 0
|  |  | 0 | 0.00 | 0
|  |  | 0 | 0.00 | 0
|  |  | 0 | 0.00 | 0
|  |  | 0 | 0.00 | 0
|  |  | 0 | 0.00 | 0
|  |  | 0 | 0.00 | 0
|  |  | 0 | 0.00 | 0
|  |  | 0 | 0.00 | 0
|  |  | 0 | 0.00 | 0
|  |  | 0 | 0.00 | 0
|  |  | 0 | 0.00 | 0
|  |  | 0 | 0.00 | 0
|  |  | 0 | 0.00 | 0
|  |  | 0 | 0.00 | 0
|  |  | 0 | 0.00 | 0
|  |  | 0 | 0.00 | 0
|  |  | 0 | 0.00 | 0
|  |  | 0 | 0.00 | 0
|  |  | 0 | 0.00 | 0
|  |  | 0 | 0.00 | 0
|  |  | 0 | 0.00 | 0
|  |  | 0 | 0.00 | 0
|  |  | 0 | 0.00 | 0
|  |  | 0 | 0.00 | 0
|  |  | 0 | 0.00 | 0
|  |  | 0 | 0.00 | 0
|  |  | 0 | 0.00 | 0
|  |  | 0 | 0.00 | 0
|  |  | 0 | 0.00 | 0
|  |  | 0 | 0.00 | 0
|  |  | 0 | 0.00 | 0
|  |  | 0 | 0.00 | 0
|  |  | 0 | 0.00 | 0
|  |  | 0 | 0.00 | 0
|  |  | 0 | 0.00 | 0
|  |  | 0 | 0.00 | 0
|  |  | 0 | 0.00 | 0
|  |  | 0 | 0.00 | 0
|  |  | 0 | 0.00 | 0
|  |  | 0 | 0.00 | 0
|  |  | 0 | 0.00 | 0
|  |  | 0 | 0.00 | 0
|  |  | 0 | 0.00 | 0
|  |  | 0 | 0.00 | 0
|  |  | 0 | 0.00 | 0
|  |  | 0 | 0.00 | 0
|  |  | 0 | 0.00 | 0
|  |  | 0 | 0.00 | 0
|  |  | 0 | 0.00 | 0
|  |  | 0 | 0.00 | 0
|  |  | 0 | 0.00 | 0
|  |  | 0 | 0.00 | 0
|  |  | 0 | 0.00 | 0
|  |  | 0 | 0.00 | 0
|  |  | 0 | 0.00 | 0
|  |  | 0 | 0.00 | 0
|  |  | 0 | 0.00 | 0
|  |  | 0 | 0.00 | 0
|  |  | 0 | 0.00 | 0
|  |  | 0 | 0.00 | 0
|  |  | 0 | 0.00 | 0
|  |  | 0 | 0.00 | 0
|  |  | 0 | 0.00 | 0
|  |  | 0 | 0.00 | 0
|  |  | 0 | 0.00 | 0
|  |  | 0 | 0.00 | 0
|  |  | 0 | 0.00 | 0
|  |  | 0 | 0.00 | 0
|  |  | 0 | 0.00 | 0
|  |  | 0 | 0.00 | 0
|  |  | 0 | 0.00 | 0
|  |  | 0 | 0.00 | 0
|  |  | 0 | 0.00 | 0
|  |  | 0 | 0.00 | 0
|  |  | 0 | 0.00 | 0
|  |  | 0 | 0.00 | 0
|  |  | 0 | 0.00 | 0
|  |  | 0 | 0.00 | 0
|  |  | 0 | 0.00 | 0
|  |  | 0 | 0.00 | 0
|  |  | 0 | 0.00 | 0
|  |  | 0 | 0.00 | 0
|  |  | 0 | 0.00 | 0
|  |  | 0 | 0.00 | 0
|  |  | 0 | 0.00 | 0
|  |  | 0 | 0.00 | 0
|  |  | 0 | 0.00 | 0
|  |  | 0 | 0.00 | 0
|  |  | 0 | 0.00 | 0
|  |  | 0 | 0.00 | 0
|  |  | 0 | 0.00 | 0
|  |  | 0 | 0.00 | 0
|  |  | 0 | 0.00 | 0
|  |  | 0 | 0.00 | 0
|  |  | 0 | 0.00 | 0
|  |  | 0 | 0.00 | 0
|  |  | 0 | 0.00 | 0
|  |  | 0 | 0.00 | 0
|  |  | 0 | 0.00 | 0
|  |  | 0 | 0.00 | 0
|  |  | 0 | 0.00 | 0
|  |  | 0 | 0.00 | 0
|  |  | 0 | 0.00 | 0
|  |  | 0 | 0.00 | 0
|  |  | 0 | 0.00 | 0
|  |  | 0 | 0.00 | 0
|  |  | 0 | 0.00 | 0
|  |  | 0 | 0.00 | 0
|  |  | 0 | 0.00 | 0
|  |  | 0 | 0.00 | 0
|  |  | 0 | 0.00 | 0
|  |  | 0 | 0.00 | 0
|  |  | 0 | 0.00 | 0
|  |  | 0 | 0.00 | 0
|  |  | 0 | 0.00 | 0
|  |  | 0 | 0.00 | 0
|  |  | 0 | 0.00 | 0
|  |  | 0 | 0.00 | 0
|  |  | 0 | 0.00 | 0
|  |  | 0 | 0.00 | 0
|  |  | 0 | 0.00 | 0
|  |  | 0 | 0.00 | 0
|  |  | 0 | 0.00 | 0
|  |  | 0 | 0.00 | 0
|  |  | 0 | 0.00 | 0
|  |  | 0 | 0.00 | 0
|  |  | 0 | 0.00 | 0
|  |  | 0 | 0.00 | 0
|  |  | 0 | 0.00 | 0
|  |  | 0 | 0.00 | 0
|  |  | 0 | 0.00 | 0
|  |  | 0 | 0.00 | 0
|  |  | 0 | 0.00 | 0
|  |  | 0 | 0.00 | 0
|  |  | 0 | 0.00 | 0
|  |  | 0 | 0.00 | 0
|  |  | 0 | 0.00 | 0
|  |  | 0 | 0.00 | 0
|  |  | 0 | 0.00 | 0
|  |  | 0 | 0.00 | 0
|  |  | 0 | 0.00 | 0
|  |  | 0 | 0.00 | 0
|  |  | 0 | 0.00 | 0
|  |  | 0 | 0.00 | 0
|  |  | 0 | 0.00 | 0
|  |  | 0 | 0.00 | 0
|  |  | 0 | 0.00 | 0
|  |  | 0 | 0.00 | 0
|  |  | 0 | 0.00 | 0
|  |  | 0 | 0.00 | 0
|  |  | 0 | 0.00 | 0
|  |  | 0 | 0.00 | 0
|  |  | 0 | 0.00 | 0
|  |  | 0 | 0.00 | 0
|  |  | 0 | 0.00 | 0
|  |  | 0 | 0.00 | 0
|  |  | 0 | 0.00 | 0
|  |  | 0 | 0.00 | 0
|  |  | 0 | 0.00 | 0
|  |  | 0 | 0.00 | 0
|  |  | 0 | 0.00 | 0
|  |  | 0 | 0.00 | 0
|  |  | 0 | 0.00 | 0
|  |  | 0 | 0.00 | 0
|  |  | 0 | 0.00 | 0
|  |  | 0 | 0.00 | 0
|  |  | 0 | 0.00 | 0
|  |  | 0 | 0.00 | 0
|  |  | 0 | 0.00 | 0
|  |  | 0 | 0.00 | 0
|  |  | 0 | 0.00 | 0
|  |  | 0 | 0.00 | 0
|  |  | 0 | 0.00 | 0
|  |  | 0 | 0.00 | 0
|  |  | 0 | 0.00 | 0
|  |  | 0 | 0.00 | 0
|  |  | 0 | 0.00 | 0
|  |  | 0 | 0.00 | 0
|  |  | 0 | 0.00 | 0
|  |  | 0 | 0.00 | 0
|  |  | 0 | 0.00 | 0
|  |  | 0 | 0.00 | 0
|  |  | 0 | 0.00 | 0
|  |  | 0 | 0.00 | 0
|  |  | 0 | 0.00 | 0
|  |  | 0 | 0.00 | 0
|  |  | 0 | 0.00 | 0
|  |  | 0 | 0.00 | 0
|  |  | 0 | 0.00 | 0
|  |  | 0 | 0.00 | 0
|  |  | 0 | 0.00 | 0
|  |  | 0 | 0.00 | 0
|  |  | 0 | 0.00 | 0
|  |  | 0 | 0.00 | 0
|  |  | 0 | 0.00 | 0
|  |  | 0 | 0.00 | 0
|  |  | 0 | 0.00 | 0
|  |  | 0 | 0.00 | 0
|  |  | 0 | 0.00 | 0
|  |  | 0 | 0.00 | 0
|  |  | 0 | 0.00 | 0
|  |  | 0 | 0.00 | 0
|  |  | 0 | 0.00 | 0
|  |  | 0 | 0.00 | 0
|  |  | 0 | 0.00 | 0
|  |  | 0 | 0.00 | 0
|  |  | 0 | 0.00 | 0
|  |  | 0 | 0.00 | 0
|  |  | 0 | 0.00 | 0
|  |  | 0 | 0.00 | 0
|  |  | 0 | 0.00 | 0
|  |  | 0 | 0.00 | 0
|  |  | 0 | 0.00 | 0
|  |  | 0 | 0.00 | 0
|  |  | 0 | 0.00 | 0
|  |  | 0 | 0.00 | 0
|  |  | 0 | 0.00 | 0
|  |  | 0 | 0.00 | 0
|  |  | 0 | 0.00 | 0
|  |  | 0 | 0.00 | 0
|  |  | 0 | 0.00 | 0
|  |  | 0 | 0.00 | 0
|  |  | 0 | 0.00 | 0
|  |  | 0 | 0.00 | 0
|  |  | 0 | 0.00 | 0
|  |  | 0 | 0.00 | 0
|  |  | 0 | 0.00 | 0
|  |  | 0 | 0.00 | 0
|  |  | 0 | 0.00 | 0
|  |  | 0 | 0.00 | 0
|  |  | 0 | 0.00 | 0
|  |  | 0 | 0.00 | 0
|  |  | 0 | 0.00 | 0
|  |  | 0 | 0.00 | 0
|  |  | 0 | 0.00 | 0
|  |  | 0 | 0.00 | 0
|  |  | 0 | 0.00 | 0
|  |  | 0 | 0.00 | 0
|  |  | 0 | 0.00 | 0
|  |  | 0 | 0.00 | 0
|  |  | 0 | 0.00 | 0
|  |  | 0 | 0.00 | 0
|  |  | 0 | 0.00 | 0
|  |  | 0 | 0.00 | 0
|  |  | 0 | 0.00 | 0
|  |  | 0 | 0.00 | 0
|  |  | 0 | 0.00 | 0
|  |  | 0 | 0.00 | 0
|  |  | 0 | 0.00 | 0
|  |  | 0 | 0.00 | 0
|  |  | 0 | 0.00 | 0
|  |  | 0 | 0.00 | 0
|  |  | 0 | 0.00 | 0
|  |  | 0 | 0.00 | 0
|  |  | 0 | 0.00 | 0
|  |  | 0 | 0.00 | 0
|  |  | 0 | 0.00 | 0
|  |  | 0 | 0.00 | 0
|  |  | 0 | 0.00 | 0
|  |  | 0 | 0.00 | 0
|  |  | 0 | 0.00 | 0
|  |  | 0 | 0.00 | 0
|  |  | 0 | 0.00 | 0
|  |  | 0 | 0.00 | 0
|  |  | 0 | 0.00 | 0
|  |  | 0 | 0.00 | 0
|  |  | 0 | 0.00 | 0
|  |  | 0 | 0.00 | 0
|  |  | 0 | 0.00 | 0
|  |  | 0 | 0.00 | 0
|  |  | 0 | 0.00 | 0
|  |  | 0 | 0.00 | 0
|  |  | 0 | 0.00 | 0
|  |  | 0 | 0.00 | 0
|  |  | 0 | 0.00 | 0
|  |  | 0 | 0.00 | 0
|  |  | 0 | 0.00 | 0
|  |  | 0 | 0.00 | 0
|  |  | 0 | 0.00 | 0
|  |  | 0 | 0.00 | 0
|  |  | 0 | 0.00 | 0
|  |  | 0 | 0.00 | 0
|  |  | 0 | 0.00 | 0
|  |  | 0 | 0.00 | 0
|  |  | 0 | 0.00 | 0
|  |  | 0 | 0.00 | 0
|  |  | 0 | 0.00 | 0
|  |  | 0 | 0.00 | 0
|  |  | 0 | 0.00 | 0
|  |  | 0 | 0.00 | 0
|  |  | 0 | 0.00 | 0
|  |  | 0 | 0.00 | 0
|  |  | 0 | 0.00 | 0
|  |  | 0 | 0.00 | 0
|  |  | 0 | 0.00 | 0
|  |  | 0 | 0.00 | 0
|  |  | 0 | 0.00 | 0
|  |  | 0 | 0.00 | 0
|  |  | 0 | 0.00 | 0
|  |  | 0 | 0.00 | 0
|  |  | 0 | 0.00 | 0
|  |  | 0 | 0.00 | 0
|  |  | 0 | 0.00 | 0
|  |  | 0 | 0.00 | 0
|  |  | 0 | 0.00 | 0
|  |  | 0 | 0.00 | 0
|  |  | 0 | 0.00 | 0
|  |  | 0 | 0.00 | 0
|  |  | 0 | 0.00 | 0
|  |  | 0 | 0.00 | 0
|  |  | 0 | 0.00 | 0
|  |  | 0 | 0.00 | 0
|  |  | 0 | 0.00 | 0
|  |  | 0 | 0.00 | 0
|  |  | 0 | 0.00 | 0
|  |  | 0 | 0.00 | 0
|  |  | 0 | 0.00 | 0
|  |  | 0 | 0.00 | 0
|  |  | 0 | 0.00 | 0
|  |  | 0 | 0.00 | 0
|  |  | 0 | 0.00 | 0
|  |  | 0 | 0.00 | 0
|  |  | 0 | 0.00 | 0
|  |  | 0 | 0.00 | 0
|  |  | 0 | 0.00 | 0
|  |  | 0 | 0.00 | 0
|  |  | 0 | 0.00 | 0
|  |  | 0 | 0.00 | 0
|  |  | 0 | 0.00 | 0
|  |  | 0 | 0.00 | 0
|  |  | 0 | 0.00 | 0
|  |  | 0 | 0.00 | 0
|  |  | 0 | 0.00 | 0
|  |  | 0 | 0.00 | 0
|  |  | 0 | 0.00 | 0
|  |  | 0 | 0.00 | 0
|  |  | 0 | 0.00 | 0
|  |  | 0 | 0.00 | 0
|  |  | 0 | 0.00 | 0
|  |  | 0 | 0.00 | 0
|  |  | 0 | 0.00 | 0
|  |  | 0 | 0.00 | 0
|  |  | 0 | 0.00 | 0
|  |  | 0 | 0.00 | 0
|  |  | 0 | 0.00 | 0
|  |  | 0 | 0.00 | 0
|  |  | 0 | 0.00 | 0
|  |  | 0 | 0.00 | 0
|  |  | 0 | 0.00 | 0
|  |  | 0 | 0.00 | 0
|  |  | 0 | 0.00 | 0
|  |  | 0 | 0.00 | 0
|  |  | 0 | 0.00 | 0
|  |  | 0 | 0.00 | 0
|  |  | 0 | 0.00 | 0
|  |  | 0 | 0.00 | 0
|  |  | 0 | 0.00 | 0
|  |  | 0 | 0.00 | 0
|  |  | 0 | 0.00 | 0
|  |  | 0 | 0.00 | 0
|  |  | 0 | 0.00 | 0
|  |  | 0 | 0.00 | 0
|  |  | 0 | 0.00 | 0
|  |  | 0 | 0.00 | 0
|  |  | 0 | 0.00 | 0
|  |  | 0 | 0.00 | 0
|  |  | 0 | 0.00 | 0
|  |  | 0 | 0.00 | 0
|  |  | 0 | 0.00 | 0
|  |  | 0 | 0.00 | 0
|  |  | 0 | 0.00 | 0
|  |  | 0 | 0.00 | 0
|  |  | 0 | 0.00 | 0
|  |  | 0 | 0.00 | 0
|  |  | 0 | 0.00 | 0
|  |  | 0 | 0.00 | 0
|  |  | 0 | 0.00 | 0
|  |  | 0 | 0.00 | 0
|  |  | 0 | 0.00 | 0
|  |  | 0 | 0.00 | 0
|  |  | 0 | 0.00 | 0
|  |  | 0 | 0.00 | 0
|  |  | 0 | 0.00 | 0
|  |  | 0 | 0.00 | 0
|  |  | 0 | 0.00 | 0
|  |  | 0 | 0.00 | 0
|  |  | 0 | 0.00 | 0
|  |  | 0 | 0.00 | 0
|  |  | 0 | 0.00 | 0
|  |  | 0 | 0.00 | 0
|  |  | 0 | 0.00 | 0
|  |  | 0 | 0.00 | 0
|  |  | 0 | 0.00 | 0
|  |  | 0 | 0.00 | 0
|  |  | 0 | 0.00 | 0
|  |  | 0 | 0.00 | 0
|  |  | 0 | 0.00 | 0
|  |  | 0 | 0.00 | 0
|  |  | 0 | 0.00 | 0
|  |  | 0 | 0.00 | 0
|  |  | 0 | 0.00 | 0
|  |  | 0 | 0.00 | 0
|  |  | 0 | 0.00 | 0
|  |  | 0 | 0.00 | 0
|  |  | 0 | 0.00 | 0
|  |  | 0 | 0.00 | 0
|  |  | 0 | 0.00 | 0
|  |  | 0 | 0.00 | 0
|  |  | 0 | 0.00 | 0
|  |  | 0 | 0.00 | 0
|  |  | 0 | 0.00 | 0
|  |  | 0 | 0.00 | 0
|  |  | 0 | 0.00 | 0
|  |  | 0 | 0.00 | 0
|  |  | 0 | 0.00 | 0
|  |  | 0 | 0.00 | 0
|  |  | 0 | 0.00 | 0
|  |  | 0 | 0.00 | 0
|  |  | 0 | 0.00 | 0
|  |  | 0 | 0.00 | 0
|  |  | 0 | 0.00 | 0
|  |  | 0 | 0.00 | 0
|  |  | 0 | 0.00 | 0
|  |  | 0 | 0.00 | 0
|  |  | 0 | 0.00 | 0
|  |  | 0 | 0.00 | 0
|  |  | 0 | 0.00 | 0
|  |  | 0 | 0.00 | 0
|  |  | 0 | 0.00 | 0
|  |  | 0 | 0.00 | 0
|  |  | 0 | 0.00 | 0
|  |  | 0 | 0.00 | 0
|  |  | 0 | 0.00 | 0
|  |  | 0 | 0.00 | 0
|  |  | 0 | 0.00 | 0
|  |  | 0 | 0.00 | 0
|  |  | 0 | 0.00 | 0
|  |  | 0 | 0.00 | 0
|  |  | 0 | 0.00 | 0
|  |  | 0 | 0.00 | 0
|  |  | 0 | 0.00 | 0
|  |  | 0 | 0.00 | 0
|  |  | 0 | 0.00 | 0
|  |  | 0 | 0.00 | 0
|  |  | 0 | 0.00 | 0
|  |  | 0 | 0.00 | 0
|  |  | 0 | 0.00 | 0
|  |  | 0 | 0.00 | 0
|  |  | 0 | 0.00 | 0
|  |  | 0 | 0.00 | 0
|  |  | 0 | 0.00 | 0
|  |  | 0 | 0.00 | 0
|  |  | 0 | 0.00 | 0
|  |  | 0 | 0.00 | 0
|  |  | 0 | 0.00 | 0
|  |  | 0 | 0.00 | 0
|  |  | 0 | 0.00 | 0
|  |  | 0 | 0.00 | 0
|  |  | 0 | 0.00 | 0
|  |  | 0 | 0.00 | 0
|  |  | 0 | 0.00 | 0
|  |  | 0 | 0.00 | 0
|  |  | 0 | 0.00 | 0
|  |  | 0 | 0.00 | 0
|  |  | 0 | 0.00 | 0
|  |  | 0 | 0.00 | 0
|  |  | 0 | 0.00 | 0
|  |  | 0 | 0.00 | 0
|  |  | 0 | 0.00 | 0
|  |  | 0 | 0.00 | 0
|  |  | 0 | 0.00 | 0
|  |  | 0 | 0.00 | 0
|  |  | 0 | 0.00 | 0
|  |  | 0 | 0.00 | 0
|  |  | 0 | 0.00 | 0
|  |  | 0 | 0.00 | 0
|  |  | 0 | 0.00 | 0
|  |  | 0 | 0.00 | 0
|  |  | 0 | 0.00 | 0
|  |  | 0 | 0.00 | 0
|  |  | 0 | 0.00 | 0
|  |  | 0 | 0.00 | 0
|  |  | 0 | 0.00 | 0
|  |  | 0 | 0.00 | 0
|  |  | 0 | 0.00 | 0
|  |  | 0 | 0.00 | 0
|  |  | 0 | 0.00 | 0
|  |  | 0 | 0.00 | 0
|  |  | 0 | 0.00 | 0
|  |  | 0 | 0.00 | 0
|  |  | 0 | 0.00 | 0
|  |  | 0 | 0.00 | 0
|  |  | 0 | 0.00 | 0
|  |  | 0 | 0.00 | 0
|  |  | 0 | 0.00 | 0
|  |  | 0 | 0.00 | 0
|  |  | 0 | 0.00 | 0
|  |  | 0 | 0.00 | 0
|  |  | 0 | 0.00 | 0
|  |  | 0 | 0.00 | 0
|  |  | 0 | 0.00 | 0
|  |  | 0 | 0.00 | 0
|  |  | 0 | 0.00 | 0
|  |  | 0 | 0.00 | 0
|  |  | 0 | 0.00 | 0
|  |  | 0 | 0.00 | 0
|  |  | 0 | 0.00 | 0
|  |  | 0 | 0.00 | 0
|  |  | 0 | 0.00 | 0
|  |  | 0 | 0.00 | 0
|  |  | 0 | 0.00 | 0
|  |  | 0 | 0.00 | 0
|  |  | 0 | 0.00 | 0
|  |  | 0 | 0.00 | 0
|  |  | 0 | 0.00 | 0
|  |  | 0 | 0.00 | 0
|  |  | 0 | 0.00 | 0
|  |  | 0 | 0.00 | 0
|  |  | 0 | 0.00 | 0
|  |  | 0 | 0.00 | 0
|  |  | 0 | 0.00 | 0
|  |  | 0 | 0.00 | 0
|  |  | 0 | 0.00 | 0
|  |  | 0 | 0.00 | 0
|  |  | 0 | 0.00 | 0
|  |  | 0 | 0.00 | 0
|  |  | 0 | 0.00 | 0
|  |  | 0 | 0.00 | 0
|  |  | 0 | 0.00 | 0
|  |  | 0 | 0.00 | 0
|  |  | 0 | 0.00 | 0
|  |  | 0 | 0.00 | 0
|  |  | 0 | 0.00 | 0
|  |  | 0 | 0.00 | 0
|  |  | 0 | 0.00 | 0
|  |  | 0 | 0.00 | 0
|  |  | 0 | 0.00 | 0
|  |  | 0 | 0.00 | 0
|  |  | 0 | 0.00 | 0
|  |  | 0 | 0.00 | 0
|  |  | 0 | 0.00 | 0
|  |  | 0 | 0.00 | 0
|  |  | 0 | 0.00 | 0
|  |  | 0 | 0.00 | 0
|  |  | 0 | 0.00 | 0
|  |  | 0 | 0.00 | 0
|  |  | 0 | 0.00 | 0
|  |  | 0 | 0.00 | 0
|  |  | 0 | 0.00 | 0
|  |  | 0 | 0.00 | 0
|  |  | 0 | 0.00 | 0
|  |  | 0 | 0.00 | 0
|  |  | 0 | 0.00 | 0
|  |  | 0 | 0.00 | 0
|  |  | 0 | 0.00 | 0
|  |  | 0 | 0.00 | 0
|  |  | 0 | 0.00 | 0
|  |  | 0 | 0.00 | 0
|  |  | 0 | 0.00 | 0
|  |  | 0 | 0.00 | 0
|  |  | 0 | 0.00 | 0
|  |  | 0 | 0.00 | 0
|  |  | 0 | 0.00 | 0
|  |  | 0 | 0.00 | 0
|  |  | 0 | 0.00 | 0
|  |  | 0 | 0.00 | 0
|  |  | 0 | 0.00 | 0
|  |  | 0 | 0.00 | 0
|  |  | 0 | 0.00 | 0
|  |  | 0 | 0.00 | 0
|  |  | 0 | 0.00 | 0
|  |  | 0 | 0.00 | 0
|  |  | 0 | 0.00 | 0
|  |  | 0 | 0.00 | 0
|  |  | 0 | 0.00 | 0
|  |  | 0 | 0.00 | 0
|  |  | 0 | 0.00 | 0
|  |  | 0 | 0.00 | 0
|  |  | 0 | 0.00 | 0
|  |  | 0 | 0.00 | 0
|  |  | 0 | 0.00 | 0
|  |  | 0 | 0.00 | 0
|  |  | 0 | 0.00 | 0
|  |  | 0 | 0.00 | 0
|  |  | 0 | 0.00 | 0
|  |  | 0 | 0.00 | 0
|  |  | 0 | 0.00 | 0
|  |  | 0 | 0.00 | 0
|  |  | 0 | 0.00 | 0
|  |  | 0 | 0.00 | 0
|  |  | 0 | 0.00 | 0
|  |  | 0 | 0.00 | 0
|  |  | 0 | 0.00 | 0
|  |  | 0 | 0.00 | 0
|  |  | 0 | 0.00 | 0
|  |  | 0 | 0.00 | 0
|  |  | 0 | 0.00 | 0
|  |  | 0 | 0.00 | 0
|  |  | 0 | 0.00 | 0
|  |  | 0 | 0.00 | 0
|  |  | 0 | 0.00 | 0
|  |  | 0 | 0.00 | 0
|  |  | 0 | 0.00 | 0
|  |  | 0 | 0.00 | 0
|  |  | 0 | 0.00 | 0
|  |  | 0 | 0.00 | 0
|  |  | 0 | 0.00 | 0
|  |  | 0 | 0.00 | 0
|  |  | 0 | 0.00 | 0
|  |  | 0 | 0.00 | 0
|  |  | 0 | 0.00 | 0
|  |  | 0 | 0.00 | 0
|  |  | 0 | 0.00 | 0
|  |  | 0 | 0.00 | 0
|  |  | 0 | 0.00 | 0
|  |  | 0 | 0.00 | 0
|  |  | 0 | 0.00 | 0
|  |  | 0 | 0.00 | 0
|  |  | 0 | 0.00 | 0
|  |  | 0 | 0.00 | 0
|  |  | 0 | 0.00 | 0
|  |  | 0 | 0.00 | 0
|  |  | 0 | 0.00 | 0
|  |  | 0 | 0.00 | 0
|  |  | 0 | 0.00 | 0
|  |  | 0 | 0.00 | 0
|  |  | 0 | 0.00 | 0
|  |  | 0 | 0.00 | 0
|  |  | 0 | 0.00 | 0
|  |  | 0 | 0.00 | 0
|  |  | 0 | 0.00 | 0
|  |  | 0 | 0.00 | 0
|  |  | 0 | 0.00 | 0
|  |  | 0 | 0.00 | 0
|  |  | 0 | 0.00 | 0
|  |  | 0 | 0.00 | 0
|  |  | 0 | 0.00 | 0
|  |  | 0 | 0.00 | 0
|  |  | 0 | 0.00 | 0
|  |  | 0 | 0.00 | 0
|  |  | 0 | 0.00 | 0
|  |  | 0 | 0.00 | 0
|  |  | 0 | 0.00 | 0
|  |  | 0 | 0.00 | 0
|  |  | 0 | 0.00 | 0
|  |  | 0 | 0.00 | 0
|  |  | 0 | 0.00 | 0
|  |  | 0 | 0.00 | 0
|  |  | 0 | 0.00 | 0
|  |  | 0 | 0.00 | 0
|  |  | 0 | 0.00 | 0
|  |  | 0 | 0.00 | 0
|  |  | 0 | 0.00 | 0
|  |  | 0 | 0.00 | 0
|  |  | 0 | 0.00 | 0
|  |  | 0 | 0.00 | 0
|  |  | 0 | 0.00 | 0
|  |  | 0 | 0.00 | 0
|  |  | 0 | 0.00 | 0
|  |  | 0 | 0.00 | 0
|  |  | 0 | 0.00 | 0
|  |  | 0 | 0.00 | 0
|  |  | 0 | 0.00 | 0
|  |  | 0 | 0.00 | 0
|  |  | 0 | 0.00 | 0
|  |  | 0 | 0.00 | 0
|  |  | 0 | 0.00 | 0
|  |  | 0 | 0.00 | 0
|  |  | 0 | 0.00 | 0
|  |  | 0 | 0.00 | 0
|  |  | 0 | 0.00 | 0
|  |  | 0 | 0.00 | 0
|  |  | 0 | 0.00 | 0
|  |  | 0 | 0.00 | 0
|  |  | 0 | 0.00 | 0
|  |  | 0 | 0.00 | 0
|  |  | 0 | 0.00 | 0
|  |  | 0 | 0.00 | 0
|  |  | 0 | 0.00 | 0
|  |  | 0 | 0.00 | 0
|  |  | 0 | 0.00 | 0
|  |  | 0 | 0.00 | 0
|  |  | 0 | 0.00 | 0
|  |  | 0 | 0.00 | 0
|  |  | 0 | 0.00 | 0
|  |  | 0 | 0.00 | 0
|  |  | 0 | 0.00 | 0
|  |  | 0 | 0.00 | 0
|  |  | 0 | 0.00 | 0
|  |  | 0 | 0.00 | 0
|  |  | 0 | 0.00 | 0
|  |  | 0 | 0.00 | 0
|  |  | 0 | 0.00 | 0
|  |  | 0 | 0.00 | 0
|  |  | 0 | 0.00 | 0
|  |  | 0 | 0.00 | 0
|  |  | 0 | 0.00 | 0
|  |  | 0 | 0.00 | 0
|  |  | 0 | 0.00 | 0
|  |  | 0 | 0.00 | 0
|  |  | 0 | 0.00 | 0
|  |  | 0 | 0.00 | 0
|  |  | 0 | 0.00 | 0
|  |  | 0 | 0.00 | 0
|  |  | 0 | 0.00 | 0
|  |  | 0 | 0.00 | 0
|  |  | 0 | 0.00 | 0
|  |  | 0 | 0.00 | 0
|  |  | 0 | 0.00 | 0
|  |  | 0 | 0.00 | 0
|  |  | 0 | 0.00 | 0
|  |  | 0 | 0.00 | 0
|  |  | 0 | 0.00 | 0
|  |  | 0 | 0.00 | 0
|  |  | 0 | 0.00 | 0
|  |  | 0 | 0.00 | 0
|  |  | 0 | 0.00 | 0
|  |  | 0 | 0.00 | 0
|  |  | 0 | 0.00 | 0
|  |  | 0 | 0.00 | 0
|  |  | 0 | 0.00 | 0
|  |  | 0 | 0.00 | 0
|  |  | 0 | 0.00 | 0
|  |  | 0 | 0.00 | 0
|  |  | 0 | 0.00 | 0
|  |  | 0 | 0.00 | 0
|  |  | 0 | 0.00 | 0
|  |  | 0 | 0.00 | 0
|  |  | 0 | 0.00 | 0
|  |  | 0 | 0.00 | 0
|  |  | 0 | 0.00 | 0
|  |  | 0 | 0.00 | 0
|  |  | 0 | 0.00 | 0
|  |  | 0 | 0.00 | 0
|  |  | 0 | 0.00 | 0
|  |  | 0 | 0.00 | 0
|  |  | 0 | 0.00 | 0
|  |  | 0 | 0.00 | 0
|  |  | 0 | 0.00 | 0
|  |  | 0 | 0.00 | 0
|  |  | 0 | 0.00 | 0
|  |  | 0 | 0.00 | 0
|  |  | 0 | 0.00 | 0
|  |  | 0 | 0.00 | 0
|  |  | 0 | 0.00 | 0
|  |  | 0 | 0.00 | 0
|  |  | 0 | 0.00 | 0
|  |  | 0 | 0.00 | 0
|  |  | 0 | 0.00 | 0
|  |  | 0 | 0.00 | 0
|  |  | 0 | 0.00 | 0
|  |  | 0 | 0.00 | 0
|  |  | 0 | 0.00 | 0
|  |  | 0 | 0.00 | 0
|  |  | 0 | 0.00 | 0
|  |  | 0 | 0.00 | 0
|  |  | 0 | 0.00 | 0
|  |  | 0 | 0.00 | 0
|  |  | 0 | 0.00 | 0
|  |  | 0 | 0.00 | 0
|  |  | 0 | 0.00 | 0
|  |  | 0 | 0.00 | 0
|  |  | 0 | 0.00 | 0
|  |  | 0 | 0.00 | 0
|  |  | 0 | 0.00 | 0
|  |  | 0 | 0.00 | 0
|  |  | 0 | 0.00 | 0
|  |  | 0 | 0.00 | 0
|  |  | 0 | 0.00 | 0
|  |  | 0 | 0.00 | 0
|  |  | 0 | 0.00 | 0
|  |  | 0 | 0.00 | 0
|  |  | 0 | 0.00 | 0
|  |  | 0 | 0.00 | 0
|  |  | 0 | 0.00 | 0
|  |  | 0 | 0.00 | 0
|  |  | 0 | 0.00 | 0
|  |  | 0 | 0.00 | 0
|  |  | 0 | 0.00 | 0
|  |  | 0 | 0.00 | 0
|  |  | 0 | 0.00 | 0
|  |  | 0 | 0.00 | 0
|  |  | 0 | 0.00 | 0
|  |  | 0 | 0.00 | 0
|  |  | 0 | 0.00 | 0
|  |  | 0 | 0.00 | 0
|  |  | 0 | 0.00 | 0
|  |  | 0 | 0.00 | 0
|  |  | 0 | 0.00 | 0
|  |  | 0 | 0.00 | 0
|  |  | 0 | 0.00 | 0
|  |  | 0 | 0.00 | 0
|  |  | 0 | 0.00 | 0
|  |  | 0 | 0.00 | 0
|  |  | 0 | 0.00 | 0
|  |  | 0 | 0.00 | 0
|  |  | 0 | 0.00 | 0
|  |  | 0 | 0.00 | 0
|  |  | 0 | 0.00 | 0
|  |  | 0 | 0.00 | 0
|  |  | 0 | 0.00 | 0
|  |  | 0 | 0.00 | 0
|  |  | 0 | 0.00 | 0
|  |  | 0 | 0.00 | 0
|  |  | 0 | 0.00 | 0
|  |  | 0 | 0.00 | 0
|  |  | 0 | 0.00 | 0
|  |  | 0 | 0.00 | 0
|  |  | 0 | 0.00 | 0
|  |  | 0 | 0.00 | 0
|  |  | 0 | 0.00 | 0
|  |  | 0 | 0.00 | 0
|  |  | 0 | 0.00 | 0
|  |  | 0 | 0.00 | 0
|  |  | 0 | 0.00 | 0
|  |  | 0 | 0.00 | 0
|  |  | 0 | 0.00 | 0
|  |  | 0 | 0.00 | 0
|  |  | 0 | 0.00 | 0
|  |  | 0 | 0.00 | 0
|  |  | 0 | 0.00 | 0
|  |  | 0 | 0.00 | 0
|  |  | 0 | 0.00 | 0
|  |  | 0 | 0.00 | 0
|  |  | 0 | 0.00 | 0
|  |  | 0 | 0.00 | 0
|  |  | 0 | 0.00 | 0
|  |  | 0 | 0.00 | 0
|  |  | 0 | 0.00 | 0
|  |  | 0 | 0.00 | 0
|  |  | 0 | 0.00 | 0
|  |  | 0 | 0.00 | 0
|  |  | 0 | 0.00 | 0
|  |  | 0 | 0.00 | 0
|  |  | 0 | 0.00 | 0
|  |  | 0 | 0.00 | 0
|  |  | 0 | 0.00 | 0
|  |  | 0 | 0.00 | 0
|  |  | 0 | 0.00 | 0
|  |  | 0 | 0.00 | 0
|  |  | 0 | 0.00 | 0
|  |  | 0 | 0.00 | 0
|  |  | 0 | 0.00 | 0
|  |  | 0 | 0.00 | 0
|  |  | 0 | 0.00 | 0
|  |  | 0 | 0.00 | 0
|  |  | 0 | 0.00 | 0
|  |  | 0 | 0.00 | 0
|  |  | 0 | 0.00 | 0
|  |  | 0 | 0.00 | 0
|  |  | 0 | 0.00 | 0
|  |  | 0 | 0.00 | 0
|  |  | 0 | 0.00 | 0
|  |  | 0 | 0.00 | 0
|  |  | 0 | 0.00 | 0
|  |  | 0 | 0.00 | 0
|  |  | 0 | 0.00 | 0
|  |  | 0 | 0.00 | 0
|  |  | 0 | 0.00 | 0
|  |  | 0 | 0.00 | 0
|  |  | 0 | 0.00 | 0
|  |  | 0 | 0.00 | 0
|  |  | 0 | 0.00 | 0
|  |  | 0 | 0.00 | 0
|  |  | 0 | 0.00 | 0
|  |  | 0 | 0.00 | 0
|  |  | 0 | 0.00 | 0
|  |  | 0 | 0.00 | 0
|  |  | 0 | 0.00 | 0
|  |  | 0 | 0.00 | 0
|  |  | 0 | 0.00 | 0
|  |  | 0 | 0.00 | 0
|  |  | 0 | 0.00 | 0
|  |  | 0 | 0.00 | 0
|  |  | 0 | 0.00 | 0
|  |  | 0 | 0.00 | 0
|  |  | 0 | 0.00 | 0
|  |  | 0 | 0.00 | 0
|  |  | 0 | 0.00 | 0
|  |  | 0 | 0.00 | 0
|  |  | 0 | 0.00 | 0
|  |  | 0 | 0.00 | 0
|  |  | 0 | 0.00 | 0
|  |  | 0 | 0.00 | 0
|  |  | 0 | 0.00 | 0
|  |  | 0 | 0.00 | 0
|  |  | 0 | 0.00 | 0
|  |  | 0 | 0.00 | 0
|  |  | 0 | 0.00 | 0
|  |  | 0 | 0.00 | 0
|  |  | 0 | 0.00 | 0
|  |  | 0 | 0.00 | 0
|  |  | 0 | 0.00 | 0
|  |  | 0 | 0.00 | 0
|  |  | 0 | 0.00 | 0
|  |  | 0 | 0.00 | 0
|  |  | 0 | 0.00 | 0
|  |  | 0 | 0.00 | 0
|  |  | 0 | 0.00 | 0
|  |  | 0 | 0.00 | 0
|  |  | 0 | 0.00 | 0
|  |  | 0 | 0.00 | 0
|  |  | 0 | 0.00 | 0
|  |  | 0 | 0.00 | 0
|  |  | 0 | 0.00 | 0
|  |  | 0 | 0.00 | 0
|  |  | 0 | 0.00 | 0
|  |  | 0 | 0.00 | 0
|  |  | 0 | 0.00 | 0
|  |  | 0 | 0.00 | 0
|  |  | 0 | 0.00 | 0
|  |  | 0 | 0.00 | 0
|  |  | 0 | 0.00 | 0
|  |  | 0 | 0.00 | 0
|  |  | 0 | 0.00 | 0
|  |  | 0 | 0.00 | 0
|  |  | 0 | 0.00 | 0
|  |  | 0 | 0.00 | 0
|  |  | 0 | 0.00 | 0
|  |  | 0 | 0.00 | 0
|  |  | 0 | 0.00 | 0
|  |  | 0 | 0.00 | 0
|  |  | 0 | 0.00 | 0
|  |  | 0 | 0.00 | 0
|  |  | 0 | 0.00 | 0
|  |  | 0 | 0.00 | 0
|  |  | 0 | 0.00 | 0
|  |  | 0 | 0.00 | 0
|  |  | 0 | 0.00 | 0
|  |  | 0 | 0.00 | 0
|  |  | 0 | 0.00 | 0
|  |  | 0 | 0.00 | 0
|  |  | 0 | 0.00 | 0
|  |  | 0 | 0.00 | 0
|  |  | 0 | 0.00 | 0
|  |  | 0 | 0.00 | 0
|  |  | 0 | 0.00 | 0
|  |  | 0 | 0.00 | 0
|  |  | 0 | 0.00 | 0
|  |  | 0 | 0.00 | 0
|  |  | 0 | 0.00 | 0
|  |  | 0 | 0.00 | 0
|  |  | 0 | 0.00 | 0
|  |  | 0 | 0.00 | 0
|  |  | 0 | 0.00 | 0
|  |  | 0 | 0.00 | 0
|  |  | 0 | 0.00 | 0
|  |  | 0 | 0.00 | 0
|  |  | 0 | 0.00 | 0
|  |  | 0 | 0.00 | 0
|  |  | 0 | 0.00 | 0
|  |  | 0 | 0.00 | 0
|  |  | 0 | 0.00 | 0
|  |  | 0 | 0.00 | 0
|  |  | 0 | 0.00 | 0
|  |  | 0 | 0.00 | 0
|  |  | 0 | 0.00 | 0
|  |  | 0 | 0.00 | 0
|  |  | 0 | 0.00 | 0
|  |  | 0 | 0.00 | 0
|  |  | 0 | 0.00 | 0
|  |  | 0 | 0.00 | 0
|  |  | 0 | 0.00 | 0
|  |  | 0 | 0.00 | 0
|  |  | 0 | 0.00 | 0
|  |  | 0 | 0.00 | 0
|  |  | 0 | 0.00 | 0
|  |  | 0 | 0.00 | 0
|  |  | 0 | 0.00 | 0
|  |  | 0 | 0.00 | 0
|  |  | 0 | 0.00 | 0
|  |  | 0 | 0.00 | 0
|  |  | 0 | 0.00 | 0
|  |  | 0 | 0.00 | 0
|  |  | 0 | 0.00 | 0
|  |  | 0 | 0.00 | 0
|  |  | 0 | 0.00 | 0
|  |  | 0 | 0.00 | 0
|  |  | 0 | 0.00 | 0
|  |  | 0 | 0.00 | 0
|  |  | 0 | 0.00 | 0
|  |  | 0 | 0.00 | 0
|  |  | 0 | 0.00 | 0
|  |  | 0 | 0.00 | 0
|  |  | 0 | 0.00 | 0
|  |  | 0 | 0.00 | 0
|  |  | 0 | 0.00 | 0
|  |  | 0 | 0.00 | 0
|  |  | 0 | 0.00 | 0
|  |  | 0 | 0.00 | 0
|  |  | 0 | 0.00 | 0
|  |  | 0 | 0.00 | 0
|  |  | 0 | 0.00 | 0
|  |  | 0 | 0.00 | 0
|  |  | 0 | 0.00 | 0
|  |  | 0 | 0.00 | 0
|  |  | 0 | 0.00 | 0
|  |  | 0 | 0.00 | 0
|  |  | 0 | 0.00 | 0
|  |  | 0 | 0.00 | 0
|  |  | 0 | 0.00 | 0
|  |  | 0 | 0.00 | 0
|  |  | 0 | 0.00 | 0
|  |  | 0 | 0.00 | 0
|  |  | 0 | 0.00 | 0
|  |  | 0 | 0.00 | 0
|  |  | 0 | 0.00 | 0
|  |  | 0 | 0.00 | 0
|  |  | 0 | 0.00 | 0
|  |  | 0 | 0.00 | 0
|  |  | 0 | 0.00 | 0
|  |  | 0 | 0.00 | 0
|  |  | 0 | 0.00 | 0
|  |  | 0 | 0.00 | 0
|  |  | 0 | 0.00 | 0
|  |  | 0 | 0.00 | 0
|  |  | 0 | 0.00 | 0
|  |  | 0 | 0.00 | 0
|  |  | 0 | 0.00 | 0
|  |  | 0 | 0.00 | 0
|  |  | 0 | 0.00 | 0
|  |  | 0 | 0.00 | 0
|  |  | 0 | 0.00 | 0
|  |  | 0 | 0.00 | 0
|  |  | 0 | 0.00 | 0
|  |  | 0 | 0.00 | 0
|  |  | 0 | 0.00 | 0
|  |  | 0 | 0.00 | 0
|  |  | 0 | 0.00 | 0
|  |  | 0 | 0.00 | 0
|  |  | 0 | 0.00 | 0
|  |  | 0 | 0.00 | 0
|  |  | 0 | 0.00 | 0
|  |  | 0 | 0.00 | 0
|  |  | 0 | 0.00 | 0
|  |  | 0 | 0.00 | 0
|  |  | 0 | 0.00 | 0
|  |  | 0 | 0.00 | 0
|  |  | 0 | 0.00 | 0
|  |  | 0 | 0.00 | 0
|  |  | 0 | 0.00 | 0
|  |  | 0 | 0.00 | 0
|  |  | 0 | 0.00 | 0
|  |  | 0 | 0.00 | 0
|  |  | 0 | 0.00 | 0
|  |  | 0 | 0.00 | 0
|  |  | 0 | 0.00 | 0
|  |  | 0 | 0.00 | 0
|  |  | 0 | 0.00 | 0
|  |  | 0 | 0.00 | 0
|  |  | 0 | 0.00 | 0
|  |  | 0 | 0.00 | 0
|  |  | 0 | 0.00 | 0
|  |  | 0 | 0.00 | 0
|  |  | 0 | 0.00 | 0
|  |  | 0 | 0.00 | 0
|  |  | 0 | 0.00 | 0
|  |  | 0 | 0.00 | 0
|  |  | 0 | 0.00 | 0
|  |  | 0 | 0.00 | 0
|  |  | 0 | 0.00 | 0
|  |  | 0 | 0.00 | 0
|  |  | 0 | 0.00 | 0
|  |  | 0 | 0.00 | 0
|  |  | 0 | 0.00 | 0
|  |  | 0 | 0.00 | 0
|  |  | 0 | 0.00 | 0
|  |  | 0 | 0.00 | 0
|  |  | 0 | 0.00 | 0
|  |  | 0 | 0.00 | 0
|  |  | 0 | 0.00 | 0
|  |  | 0 | 0.00 | 0
|  |  | 0 | 0.00 | 0
|  |  | 0 | 0.00 | 0
|  |  | 0 | 0.00 | 0
|  |  | 0 | 0.00 | 0
|  |  | 0 | 0.00 | 0
|  |  | 0 | 0.00 | 0
|  |  | 0 | 0.00 | 0
|  |  | 0 | 0.00 | 0
|  |  | 0 | 0.00 | 0
|  |  | 0 | 0.00 | 0
|  |  | 0 | 0.00 | 0
|  |  | 0 | 0.00 | 0
|  |  | 0 | 0.00 | 0
|  |  | 0 | 0.00 | 0
|  |  | 0 | 0.00 | 0
|  |  | 0 | 0.00 | 0
|  |  | 0 | 0.00 | 0
|  |  | 0 | 0.00 | 0
|  |  | 0 | 0.00 | 0
|  |  | 0 | 0.00 | 0
|  |  | 0 | 0.00 | 0
|  |  | 0 | 0.00 | 0
|  |  | 0 | 0.00 | 0
|  |  | 0 | 0.00 | 0
|  |  | 0 | 0.00 | 0
|  |  | 0 | 0.00 | 0
|  |  | 0 | 0.00 | 0
|  |  | 0 | 0.00 | 0
|  |  | 0 | 0.00 | 0
|  |  | 0 | 0.00 | 0
|  |  | 0 | 0.00 | 0
|  |  | 0 | 0.00 | 0
|  |  | 0 | 0.00 | 0
|  |  | 0 | 0.00 | 0
|  |  | 0 | 0.00 | 0
|  |  | 0 | 0.00 | 0
|  |  | 0 | 0.00 | 0
|  |  | 0 | 0.00 | 0
|  |  | 0 | 0.00 | 0
|  |  | 0 | 0.00 | 0
|  |  | 0 | 0.00 | 0
|  |  | 0 | 0.00 | 0
|  |  | 0 | 0.00 | 0
|  |  | 0 | 0.00 | 0
|  |  | 0 | 0.00 | 0
|  |  | 0 | 0.00 | 0
|  |  | 0 | 0.00 | 0
|  |  | 0 | 0.00 | 0
|  |  | 0 | 0.00 | 0
|  |  | 0 | 0.00 | 0
|  |  | 0 | 0.00 | 0
|  |  | 0 | 0.00 | 0
|  |  | 0 | 0.00 | 0
|  |  | 0 | 0.00 | 0
|  |  | 0 | 0.00 | 0
|  |  | 0 | 0.00 | 0
|  |  | 0 | 0.00 | 0
|  |  | 0 | 0.00 | 0
|  |  | 0 | 0.00 | 0
|  |  | 0 | 0.00 | 0
|  |  | 0 | 0.00 | 0
|  |  | 0 | 0.00 | 0
|  |  | 0 | 0.00 | 0
|  |  | 0 | 0.00 | 0
|  |  | 0 | 0.00 | 0
|  |  | 0 | 0.00 | 0
|  |  | 0 | 0.00 | 0
|  |  | 0 | 0.00 | 0
|  |  | 0 | 0.00 | 0
|  |  | 0 | 0.00 | 0
|  |  | 0 | 0.00 | 0
|  |  | 0 | 0.00 | 0
|  |  | 0 | 0.00 | 0
|  |  | 0 | 0.00 | 0
|  |  | 0 | 0.00 | 0
|  |  | 0 | 0.00 | 0
|  |  | 0 | 0.00 | 0
|  |  | 0 | 0.00 | 0
|  |  | 0 | 0.00 | 0
|  |  | 0 | 0.00 | 0
|  |  | 0 | 0.00 | 0
|  |  | 0 | 0.00 | 0
|  |  | 0 | 0.00 | 0
|  |  | 0 | 0.00 | 0
|  |  | 0 | 0.00 | 0
|  |  | 0 | 0.00 | 0
|  |  | 0 | 0.00 | 0
|  |  | 0 | 0.00 | 0
|  |  | 0 | 0.00 | 0
|  |  | 0 | 0.00 | 0
|  |  | 0 | 0.00 | 0
|  |  | 0 | 0.00 | 0
|  |  | 0 | 0.00 | 0
|  |  | 0 | 0.00 | 0
|  |  | 0 | 0.00 | 0
|  |  | 0 | 0.00 | 0
|  |  | 0 | 0.00 | 0
|  |  | 0 | 0.00 | 0
|  |  | 0 | 0.00 | 0
|  |  | 0 | 0.00 | 0
|  |  | 0 | 0.00 | 0
|  |  | 0 | 0.00 | 0
|  |  | 0 | 0.00 | 0
|  |  | 0 | 0.00 | 0
|  |  | 0 | 0.00 | 0
|  |  | 0 | 0.00 | 0
|  |  | 0 | 0.00 | 0
|  |  | 0 | 0.00 | 0
|  |  | 0 | 0.00 | 0
|  |  | 0 | 0.00 | 0
|  |  | 0 | 0.00 | 0
|  |  | 0 | 0.00 | 0
|  |  | 0 | 0.00 | 0
|  |  | 0 | 0.00 | 0
|  |  | 0 | 0.00 | 0
|  |  | 0 | 0.00 | 0
|  |  | 0 | 0.00 | 0
|  |  | 0 | 0.00 | 0
|  |  | 0 | 0.00 | 0
|  |  | 0 | 0.00 | 0
|  |  | 0 | 0.00 | 0
|  |  | 0 | 0.00 | 0
|  |  | 0 | 0.00 | 0
|  |  | 0 | 0.00 | 0
|  |  | 0 | 0.00 | 0
|  |  | 0 | 0.00 | 0
|  |  | 0 | 0.00 | 0
|  |  | 0 | 0.00 | 0
|  |  | 0 | 0.00 | 0
|  |  | 0 | 0.00 | 0
|  |  | 0 | 0.00 | 0
|  |  | 0 | 0.00 | 0
|  |  | 0 | 0.00 | 0
|  |  | 0 | 0.00 | 0
|  |  | 0 | 0.00 | 0
|  |  | 0 | 0.00 | 0
|  |  | 0 | 0.00 | 0
|  |  | 0 | 0.00 | 0
|  |  | 0 | 0.00 | 0
|  |  | 0 | 0.00 | 0
|  |  | 0 | 0.00 | 0
|  |  | 0 | 0.00 | 0
|  |  | 0 | 0.00 | 0
|  |  | 0 | 0.00 | 0
|  |  | 0 | 0.00 | 0
|  |  | 0 | 0.00 | 0
|  |  | 0 | 0.00 | 0
|  |  | 0 | 0.00 | 0
|  |  | 0 | 0.00 | 0
|  |  | 0 | 0.00 | 0
|  |  | 0 | 0.00 | 0
|  |  | 0 | 0.00 | 0
|  |  | 0 | 0.00 | 0
|  |  | 0 | 0.00 | 0
|  |  | 0 | 0.00 | 0
|  |  | 0 | 0.00 | 0
|  |  | 0 | 0.00 | 0
|  |  | 0 | 0.00 | 0
|  |  | 0 | 0.00 | 0
|  |  | 0 | 0.00 | 0
|  |  | 0 | 0.00 | 0
|  |  | 0 | 0.00 | 0
|  |  | 0 | 0.00 | 0
|  |  | 0 | 0.00 | 0
|  |  | 0 | 0.00 | 0
|  |  | 0 | 0.00 | 0
|  |  | 0 | 0.00 | 0
|  |  | 0 | 0.00 | 0
|  |  | 0 | 0.00 | 0
|  |  | 0 | 0.00 | 0
|  |  | 0 | 0.00 | 0
|  |  | 0 | 0.00 | 0
|  |  | 0 | 0.00 | 0
|  |  | 0 | 0.00 | 0
|  |  | 0 | 0.00 | 0
|  |  | 0 | 0.00 | 0
|  |  | 0 | 0.00 | 0
|  |  | 0 | 0.00 | 0
|  |  | 0 | 0.00 | 0
|  |  | 0 | 0.00 | 0
|  |  | 0 | 0.00 | 0
|  |  | 0 | 0.00 | 0
|  |  | 0 | 0.00 | 0
|  |  | 0 | 0.00 | 0
|  |  | 0 | 0.00 | 0
|  |  | 0 | 0.00 | 0
|  |  | 0 | 0.00 | 0
|  |  | 0 | 0.00 | 0
|  |  | 0 | 0.00 | 0
|  |  | 0 | 0.00 | 0
|  |  | 0 | 0.00 | 0
|  |  | 0 | 0.00 | 0
|  |  | 0 | 0.00 | 0
|  |  | 0 | 0.00 | 0
|  |  | 0 | 0.00 | 0
|  |  | 0 | 0.00 | 0
|  |  | 0 | 0.00 | 0
|  |  | 0 | 0.00 | 0
|  |  | 0 | 0.00 | 0
|  |  | 0 | 0.00 | 0
|  |  | 0 | 0.00 | 0
|  |  | 0 | 0.00 | 0
|  |  | 0 | 0.00 | 0
|  |  | 0 | 0.00 | 0
|  |  | 0 | 0.00 | 0
|  |  | 0 | 0.00 | 0
|  |  | 0 | 0.00 | 0
|  |  | 0 | 0.00 | 0
|  |  | 0 | 0.00 | 0
|  |  | 0 | 0.00 | 0
|  |  | 0 | 0.00 | 0
|  |  | 0 | 0.00 | 0
|  |  | 0 | 0.00 | 0
|  |  | 0 | 0.00 | 0
|  |  | 0 | 0.00 | 0
|  |  | 0 | 0.00 | 0
|  |  | 0 | 0.00 | 0
|  |  | 0 | 0.00 | 0
|  |  | 0 | 0.00 | 0
|  |  | 0 | 0.00 | 0
|  |  | 0 | 0.00 | 0
|  |  | 0 | 0.00 | 0
|  |  | 0 | 0.00 | 0
|  |  | 0 | 0.00 | 0
|  |  | 0 | 0.00 | 0
|  |  | 0 | 0.00 | 0
|  |  | 0 | 0.00 | 0
|  |  | 0 | 0.00 | 0
|  |  | 0 | 0.00 | 0
|  |  | 0 | 0.00 | 0
|  |  | 0 | 0.00 | 0
|  |  | 0 | 0.00 | 0
|  |  | 0 | 0.00 | 0
|  |  | 0 | 0.00 | 0
|  |  | 0 | 0.00 | 0
|  |  | 0 | 0.00 | 0
|  |  | 0 | 0.00 | 0
|  |  | 0 | 0.00 | 0
|  |  | 0 | 0.00 | 0
|  |  | 0 | 0.00 | 0
|  |  | 0 | 0.00 | 0
|  |  | 0 | 0.00 | 0
|  |  | 0 | 0.00 | 0
|  |  | 0 | 0.00 | 0
|  |  | 0 | 0.00 | 0
|  |  | 0 | 0.00 | 0
|  |  | 0 | 0.00 | 0
|  |  | 0 | 0.00 | 0
|  |  | 0 | 0.00 | 0
|  |  | 0 | 0.00 | 0
|  |  | 0 | 0.00 | 0
|  |  | 0 | 0.00 | 0
|  |  | 0 | 0.00 | 0
|  |  | 0 | 0.00 | 0
|  |  | 0 | 0.00 | 0
|  |  | 0 | 0.00 | 0
|  |  | 0 | 0.00 | 0
|  |  | 0 | 0.00 | 0
|  |  | 0 | 0.00 | 0
|  |  | 0 | 0.00 | 0
|  |  | 0 | 0.00 | 0
|  |  | 0 | 0.00 | 0
|  |  | 0 | 0.00 | 0
|  |  | 0 | 0.00 | 0
|  |  | 0 | 0.00 | 0
|  |  | 0 | 0.00 | 0
|  |  | 0 | 0.00 | 0
|  |  | 0 | 0.00 | 0
|  |  | 0 | 0.00 | 0
|  |  | 0 | 0.00 | 0
|  |  | 0 | 0.00 | 0
|  |  | 0 | 0.00 | 0
|  |  | 0 | 0.00 | 0
|  |  | 0 | 0.00 | 0
|  |  | 0 | 0.00 | 0
|  |  | 0 | 0.00 | 0
|  |  | 0 | 0.00 | 0
|  |  | 0 | 0.00 | 0
|  |  | 0 | 0.00 | 0
|  |  | 0 | 0.00 | 0
|  |  | 0 | 0.00 | 0
|  |  | 0 | 0.00 | 0
|  |  | 0 | 0.00 | 0
|  |  | 0 | 0.00 | 0
|  |  | 0 | 0.00 | 0
|  |  | 0 | 0.00 | 0
|  |  | 0 | 0.00 | 0
|  |  | 0 | 0.00 | 0
|  |  | 0 | 0.00 | 0
|  |  | 0 | 0.00 | 0
|  |  | 0 | 0.00 | 0
|  |  | 0 | 0.00 | 0
|  |  | 0 | 0.00 | 0
|  |  | 0 | 0.00 | 0
|  |  | 0 | 0.00 | 0
|  |  | 0 | 0.00 | 0
|  |  | 0 | 0.00 | 0
|  |  | 0 | 0.00 | 0
|  |  | 0 | 0.00 | 0
|  |  | 0 | 0.00 | 0
|  |  | 0 | 0.00 | 0
|  |  | 0 | 0.00 | 0
|  |  | 0 | 0.00 | 0
|  |  | 0 | 0.00 | 0
|  |  | 0 | 0.00 | 0
|  |  | 0 | 0.00 | 0
|  |  | 0 | 0.00 | 0
|  |  | 0 | 0.00 | 0
|  |  | 0 | 0.00 | 0
|  |  | 0 | 0.00 | 0
|  |  | 0 | 0.00 | 0
|  |  | 0 | 0.00 | 0
|  |  | 0 | 0.00 | 0
|  |  | 0 | 0.00 | 0
|  |  | 0 | 0.00 | 0
|  |  | 0 | 0.00 | 0
|  |  | 0 | 0.00 | 0
|  |  | 0 | 0.00 | 0
|  |  | 0 | 0.00 | 0
|  |  | 0 | 0.00 | 0
|  |  | 0 | 0.00 | 0
|  |  | 0 | 0.00 | 0
|  |  | 0 | 0.00 | 0
|  |  | 0 | 0.00 | 0
|  |  | 0 | 0.00 | 0
|  |  | 0 | 0.00 | 0
|  |  | 0 | 0.00 | 0
|  |  | 0 | 0.00 | 0
|  |  | 0 | 0.00 | 0
|  |  | 0 | 0.00 | 0
|  |  | 0 | 0.00 | 0
|  |  | 0 | 0.00 | 0
|  |  | 0 | 0.00 | 0
|  |  | 0 | 0.00 | 0
|  |  | 0 | 0.00 | 0
|  |  | 0 | 0.00 | 0
|  |  | 0 | 0.00 | 0
|  |  | 0 | 0.00 | 0
|  |  | 0 | 0.00 | 0
|  |  | 0 | 0.00 | 0
|  |  | 0 | 0.00 | 0
|  |  | 0 | 0.00 | 0
|  |  | 0 | 0.00 | 0
|  |  | 0 | 0.00 | 0
|  |  | 0 | 0.00 | 0
|  |  | 0 | 0.00 | 0
|  |  | 0 | 0.00 | 0
|  |  | 0 | 0.00 | 0
|  |  | 0 | 0.00 | 0
|  |  | 0 | 0.00 | 0
|  |  | 0 | 0.00 | 0
|  |  | 0 | 0.00 | 0
|  |  | 0 | 0.00 | 0
|  |  | 0 | 0.00 | 0
|  |  | 0 | 0.00 | 0
|  |  | 0 | 0.00 | 0
|  |  | 0 | 0.00 | 0
|  |  | 0 | 0.00 | 0
|  |  | 0 | 0.00 | 0
|  |  | 0 | 0.00 | 0
|  |  | 0 | 0.00 | 0
|  |  | 0 | 0.00 | 0
|  |  | 0 | 0.00 | 0
|  |  | 0 | 0.00 | 0
|  |  | 0 | 0.00 | 0
|  |  | 0 | 0.00 | 0
|  |  | 0 | 0.00 | 0
|  |  | 0 | 0.00 | 0
|  |  | 0 | 0.00 | 0
|  |  | 0 | 0.00 | 0
|  |  | 0 | 0.00 | 0
|  |  | 0 | 0.00 | 0
|  |  | 0 | 0.00 | 0
|  |  | 0 | 0.00 | 0
|  |  | 0 | 0.00 | 0
|  |  | 0 | 0.00 | 0
|  |  | 0 | 0.00 | 0
|  |  | 0 | 0.00 | 0
|  |  | 0 | 0.00 | 0
|  |  | 0 | 0.00 | 0
|  |  | 0 | 0.00 | 0
|  |  | 0 | 0.00 | 0
|  |  | 0 | 0.00 | 0
|  |  | 0 | 0.00 | 0
|  |  | 0 | 0.00 | 0
|  |  | 0 | 0.00 | 0
|  |  | 0 | 0.00 | 0
|  |  | 0 | 0.00 | 0
|  |  | 0 | 0.00 | 0
|  |  | 0 | 0.00 | 0
|  |  | 0 | 0.00 | 0
|  |  | 0 | 0.00 | 0
|  |  | 0 | 0.00 | 0
|  |  | 0 | 0.00 | 0
|  |  | 0 | 0.00 | 0
|  |  | 0 | 0.00 | 0
|  |  | 0 | 0.00 | 0
|  |  | 0 | 0.00 | 0
|  |  | 0 | 0.00 | 0
|  |  | 0 | 0.00 | 0
|  |  | 0 | 0.00 | 0
|  |  | 0 | 0.00 | 0
|  |  | 0 | 0.00 | 0
|  |  | 0 | 0.00 | 0
|  |  | 0 | 0.00 | 0
|  |  | 0 | 0.00 | 0
|  |  | 0 | 0.00 | 0
|  |  | 0 | 0.00 | 0
|  |  | 0 | 0.00 | 0
|  |  | 0 | 0.00 | 0
|  |  | 0 | 0.00 | 0
|  |  | 0 | 0.00 | 0
|  |  | 0 | 0.00 | 0
|  |  | 0 | 0.00 | 0
|  |  | 0 | 0.00 | 0
|  |  | 0 | 0.00 | 0
|  |  | 0 | 0.00 | 0
|  |  | 0 | 0.00 | 0
|  |  | 0 | 0.00 | 0
|  |  | 0 | 0.00 | 0
|  |  | 0 | 0.00 | 0
|  |  | 0 | 0.00 | 0
|  |  | 0 | 0.00 | 0
|  |  | 0 | 0.00 | 0
|  |  | 0 | 0.00 | 0
|  |  | 0 | 0.00 | 0
|  |  | 0 | 0.00 | 0
|  |  | 0 | 0.00 | 0
|  |  | 0 | 0.00 | 0
|  |  | 0 | 0.00 | 0
|  |  | 0 | 0.00 | 0
|  |  | 0 | 0.00 | 0
|  |  | 0 | 0.00 | 0
|  |  | 0 | 0.00 | 0
|  |  | 0 | 0.00 | 0
|  |  | 0 | 0.00 | 0
|  |  | 0 | 0.00 | 0
|  |  | 0 | 0.00 | 0
|  |  | 0 | 0.00 | 0
|  |  | 0 | 0.00 | 0
|  |  | 0 | 0.00 | 0
|  |  | 0 | 0.00 | 0
|  |  | 0 | 0.00 | 0
|  |  | 0 | 0.00 | 0
|  |  | 0 | 0.00 | 0
|  |  | 0 | 0.00 | 0
|  |  | 0 | 0.00 | 0
|  |  | 0 | 0.00 | 0
|  |  | 0 | 0.00 | 0
|  |  | 0 | 0.00 | 0
|  |  | 0 | 0.00 | 0
|  |  | 0 | 0.00 | 0
|  |  | 0 | 0.00 | 0
|  |  | 0 | 0.00 | 0
|  |  | 0 | 0.00 | 0
|  |  | 0 | 0.00 | 0
|  |  | 0 | 0.00 | 0
|  |  | 0 | 0.00 | 0
|  |  | 0 | 0.00 | 0
|  |  | 0 | 0.00 | 0
|  |  | 0 | 0.00 | 0
|  |  | 0 | 0.00 | 0
|  |  | 0 | 0.00 | 0
|  |  | 0 | 0.00 | 0
|  |  | 0 | 0.00 | 0
|  |  | 0 | 0.00 | 0
|  |  | 0 | 0.00 | 0
|  |  | 0 | 0.00 | 0
|  |  | 0 | 0.00 | 0
|  |  | 0 | 0.00 | 0
|  |  | 0 | 0.00 | 0
|  |  | 0 | 0.00 | 0
|  |  | 0 | 0.00 | 0
|  |  | 0 | 0.00 | 0
|  |  | 0 | 0.00 | 0
|  |  | 0 | 0.00 | 0
|  |  | 0 | 0.00 | 0
|  |  | 0 | 0.00 | 0
|  |  | 0 | 0.00 | 0
|  |  | 0 | 0.00 | 0
|  |  | 0 | 0.00 | 0
|  |  | 0 | 0.00 | 0
|  |  | 0 | 0.00 | 0
|  |  | 0 | 0.00 | 0
|  |  | 0 | 0.00 | 0
|  |  | 0 | 0.00 | 0
|  |  | 0 | 0.00 | 0
|  |  | 0 | 0.00 | 0
|  |  | 0 | 0.00 | 0
|  |  | 0 | 0.00 | 0
|  |  | 0 | 0.00 | 0
|  |  | 0 | 0.00 | 0
|  |  | 0 | 0.00 | 0
|  |  | 0 | 0.00 | 0
|  |  | 0 | 0.00 | 0
|  |  | 0 | 0.00 | 0
|  |  | 0 | 0.00 | 0
|  |  | 0 | 0.00 | 0
|  |  | 0 | 0.00 | 0
|  |  | 0 | 0.00 | 0
|  |  | 0 | 0.00 | 0
|  |  | 0 | 0.00 | 0
|  |  | 0 | 0.00 | 0
|  |  | 0 | 0.00 | 0
|  |  | 0 | 0.00 | 0
|  |  | 0 | 0.00 | 0
|  |  | 0 | 0.00 | 0
|  |  | 0 | 0.00 | 0
|  |  | 0 | 0.00 | 0
|  |  | 0 | 0.00 | 0
|  |  | 0 | 0.00 | 0
|  |  | 0 | 0.00 | 0
|  |  | 0 | 0.00 | 0
|  |  | 0 | 0.00 | 0
|  |  | 0 | 0.00 | 0
|  |  | 0 | 0.00 | 0
|  |  | 0 | 0.00 | 0
|  |  | 0 | 0.00 | 0
|  |  | 0 | 0.00 | 0
|  |  | 0 | 0.00 | 0
|  |  | 0 | 0.00 | 0
|  |  | 0 | 0.00 | 0
|  |  | 0 | 0.00 | 0
|  |  | 0 | 0.00 | 0
|  |  | 0 | 0.00 | 0
|  |  | 0 | 0.00 | 0
|  |  | 0 | 0.00 | 0
|  |  | 0 | 0.00 | 0
|  |  | 0 | 0.00 | 0
|  |  | 0 | 0.00 | 0
|  |  | 0 | 0.00 | 0
|  |  | 0 | 0.00 | 0
|  |  | 0 | 0.00 | 0
|  |  | 0 | 0.00 | 0
|  |  | 0 | 0.00 | 0
|  |  | 0 | 0.00 | 0
|  |  | 0 | 0.00 | 0
|  |  | 0 | 0.00 | 0
|  |  | 0 | 0.00 | 0
|  |  | 0 | 0.00 | 0
|  |  | 0 | 0.00 | 0
|  |  | 0 | 0.00 | 0
|  |  | 0 | 0.00 | 0
|  |  | 0 | 0.00 | 0
|  |  | 0 | 0.00 | 0
|  |  | 0 | 0.00 | 0
|  |  | 0 | 0.00 | 0
|  |  | 0 | 0.00 | 0
|  |  | 0 | 0.00 | 0
|  |  | 0 | 0.00 | 0
|  |  | 0 | 0.00 | 0
|  |  | 0 | 0.00 | 0
|  |  | 0 | 0.00 | 0
|  |  | 0 | 0.00 | 0
|  |  | 0 | 0.00 | 0
|  |  | 0 | 0.00 | 0
|  |  | 0 | 0.00 | 0
|  |  | 0 | 0.00 | 0
|  |  | 0 | 0.00 | 0
|  |  | 0 | 0.00 | 0
|  |  | 0 | 0.00 | 0
|  |  | 0 | 0.00 | 0
|  |  | 0 | 0.00 | 0
|  |  | 0 | 0.00 | 0
|  |  | 0 | 0.00 | 0
|  |  | 0 | 0.00 | 0
|  |  | 0 | 0.00 | 0
|  |  | 0 | 0.00 | 0
|  |  | 0 | 0.00 | 0
|  |  | 0 | 0.00 | 0
|  |  | 0 | 0.00 | 0
|  |  | 0 | 0.00 | 0
|  |  | 0 | 0.00 | 0
|  |  | 0 | 0.00 | 0
|  |  | 0 | 0.00 | 0
|  |  | 0 | 0.00 | 0
|  |  | 0 | 0.00 | 0
|  |  | 0 | 0.00 | 0
|  |  | 0 | 0.00 | 0
|  |  | 0 | 0.00 | 0
|  |  | 0 | 0.00 | 0
|  |  | 0 | 0.00 | 0
|  |  | 0 | 0.00 | 0
|  |  | 0 | 0.00 | 0
|  |  | 0 | 0.00 | 0
|  |  | 0 | 0.00 | 0
|  |  | 0 | 0.00 | 0
|  |  | 0 | 0.00 | 0
|  |  | 0 | 0.00 | 0
|  |  | 0 | 0.00 | 0
|  |  | 0 | 0.00 | 0
|  |  | 0 | 0.00 | 0
|  |  | 0 | 0.00 | 0
|  |  | 0 | 0.00 | 0
|  |  | 0 | 0.00 | 0
|  |  | 0 | 0.00 | 0
|  |  | 0 | 0.00 | 0
|  |  | 0 | 0.00 | 0
|  |  | 0 | 0.00 | 0
|  |  | 0 | 0.00 | 0
|  |  | 0 | 0.00 | 0
|  |  | 0 | 0.00 | 0
|  |  | 0 | 0.00 | 0
|  |  | 0 | 0.00 | 0
|  |  | 0 | 0.00 | 0
|  |  | 0 | 0.00 | 0
|  |  | 0 | 0.00 | 0
|  |  | 0 | 0.00 | 0
|  |  | 0 | 0.00 | 0
|  |  | 0 | 0.00 | 0
|  |  | 0 | 0.00 | 0
|  |  | 0 | 0.00 | 0

## Sheet2
Steel Shapes | Material | SA * SPGR | Sectional Area | Specific Gravity |  | Material Specification
(cm2)
Equal Angle Bar (Normal x)
25x25x3 | 山形鋼 | 0.011202 | 1.427 | 0.00785 |  | S35C | 7.84
30x30x3 | 山形鋼 | 0.013557 | 1.727 | 0.00785 |  | STKM | 7.85
40x40x3 | 山形鋼 | 0.018338 | 2.336 | 0.00785 |  | STKR | 7.85
40x40x5 | 山形鋼 | 0.029477 | 3.755 | 0.00785 |  | S35C-D | 7.84
45x45x4 | 山形鋼 | 0.027412 | 3.492 | 0.00785 |  | S55C-D | 7.84
45x45x5 | 山形鋼 | 0.033771 | 4.302 | 0.00785 |  | SS400 | 7.85
50x50x4 | 山形鋼 | 0.030552 | 3.892 | 0.00785 |  | SS400-D | 7.85
50x50x5 | 山形鋼 | 0.037696 | 4.802 | 0.00785 |  | S45C | 7.84
50x50x6 | 山形鋼 | 0.044305 | 5.644 | 0.00785 |  | S45C-D | 7.84
60x60x4 | 山形鋼 | 0.036832 | 4.692 | 0.00785 |  | S45C-CG | 7.84
60x60x5 | 山形鋼 | 0.045546 | 5.802 | 0.00785 |  | SCM440 | 7.84
65x65x5 | 山形鋼 | 0.049981 | 6.367 | 0.00785 |  | STKM16A | 7.85
65x65x6 | 山形鋼 | 0.059087 | 7.527 | 0.00785 |  | STKM13A | 7.85
65x65x8 | 山形鋼 | 0.076624 | 9.761 | 0.00785 |  | C3604 | 8.43
70x70x6 | 山形鋼 | 0.063797 | 8.127 | 0.00785 |  | C2801 | 8.4
75x75x6 | 山形鋼 | 0.068507 | 8.727 | 0.00785 |  | スッピル | 7.85
75x75x9 | 山形鋼 | 0.099616 | 12.69 | 0.00785 |  | 市販品 | 7.85
75x75x12 | 山形鋼 | 0.13 | 16.56 | 0.00785 |  | FC200 | 7.3
80x80x6 | 山形鋼 | 0.073217 | 9.327 | 0.00785 |  | FC250 | 7.3
90x90x6 | 山形鋼 | 0.082818 | 10.55 | 0.00785 |  | FC300 | 7.3
90x90x7 | 山形鋼 | 0.095927 | 12.22 | 0.00785 |  | FCD400 | 7.1
90x90x10 | 山形鋼 | 0.13345 | 17 | 0.00785 |  | FCD500 | 7.1
90x90x13 | 山形鋼 | 0.17042 | 21.71 | 0.00785 |  | FCD600 | 7.1
100x100x7 | 山形鋼 | 0.10692 | 13.62 | 0.00785 |  | FCMB27-05 | 7.2
100x100x10 | 山形鋼 | 0.14915 | 19 | 0.00785 |  | OST-2 | 7.85
100x100x13 | 山形鋼 | 0.19083 | 24.31 | 0.00785 |  | S25C | 7.85
120x120x8 | 山形鋼 | 0.14727 | 18.76 | 0.00785 |  | S50C | 7.84
130x130x9 | 山形鋼 | 0.17851 | 22.74 | 0.00785 |  | S55C | 7.84
130x130x12 | 山形鋼 | 0.23362 | 29.76 | 0.00785 |  | SC410 | 7.85
130x130x15 | 山形鋼 | 0.28849 | 36.75 | 0.00785 |  | SCM415 | 7.84
150x150x12 | 山形鋼 | 0.27294 | 34.77 | 0.00785 |  | SCM420 | 7.84
150x150x15 | 山形鋼 | 0.33551 | 42.74 | 0.00785 |  | SCM435 | 7.84
150x150x19 | 山形鋼 | 0.41903 | 53.38 | 0.00785 |  | SGP | 7.8
175x175x12 | 山形鋼 | 0.31808 | 40.52 | 0.00785 |  | SGPW | 7.85
175x175x15 | 山形鋼 | 0.39415 | 50.21 | 0.00785 |  | SK4 | 7.7
200x200x15 | 山形鋼 | 0.45334 | 57.75 | 0.00785 |  | SK5 | 7.7
200x200x20 | 山形鋼 | 0.5966 | 76 | 0.00785 |  | SKD11 | 7.7
200x200x25 | 山形鋼 | 0.73594 | 93.75 | 0.00785 |  | SKD61 | 7.7
250x250x25 | 山形鋼 | 0.93729 | 119.4 | 0.00785 |  | SKH51 | 7.7
250x250x35 | 山形鋼 | 1.2764 | 162.6 | 0.00785 |  | SKS3 | 7.7
[5 empty] | Equal Angle Bar (Batsu) | SNB7 | 7.84
25×25×3 | 山形鋼 | 0.011202 | 1.427 | 0.00785 |  | SNC631 | 7.84
30×30×3 | 山形鋼 | 0.013557 | 1.727 | 0.00785 |  | SNCM439 | 7.84
40×40×3 | 山形鋼 | 0.018338 | 2.336 | 0.00785 |  | SNCM447 | 7.84
40×40×5 | 山形鋼 | 0.029477 | 3.755 | 0.00785 |  | SPCC | 7.85
45×45×4 | 山形鋼 | 0.027412 | 3.492 | 0.00785 |  | SPHC | 7.85
45×45×5 | 山形鋼 | 0.033771 | 4.302 | 0.00785 |  | STB410 | 7.85
50×50×4 | 山形鋼 | 0.030552 | 3.892 | 0.00785 |  | STKR400 | 7.85
50×50×5 | 山形鋼 | 0.037696 | 4.802 | 0.00785 |  | STPG370 | 7.85
50×50×6 | 山形鋼 | 0.044305 | 5.644 | 0.00785 |  | STPG410 | 7.85
60×60×4 | 山形鋼 | 0.036832 | 4.692 | 0.00785 |  | STPT370 | 7.85
60×60×5 | 山形鋼 | 0.045546 | 5.802 | 0.00785 |  | STPT410 | 7.85
65×65×5 | 山形鋼 | 0.049981 | 6.367 | 0.00785 |  | STPY400 | 7.85
65×65×6 | 山形鋼 | 0.059087 | 7.527 | 0.00785 |  | STS370 | 7.85
65×65×8 | 山形鋼 | 0.076624 | 9.761 | 0.00785 |  | STS410 | 7.85
70×70×6 | 山形鋼 | 0.063797 | 8.127 | 0.00785 |  | SUJ2 | 7.7
75×75×6 | 山形鋼 | 0.068507 | 8.727 | 0.00785 |  | SUP6 | 7.7
75×75×9 | 山形鋼 | 0.099616 | 12.69 | 0.00785 |  | SUP9 | 7.7
75×75×12 | 山形鋼 | 0.13 | 16.56 | 0.00785 |  | SWP | 7.7
80×80×6 | 山形鋼 | 0.073217 | 9.327 | 0.00785 |  | ABREX400 | 7.85
90×90×6 | 山形鋼 | 0.082818 | 10.55 | 0.00785 |  | XS32 | 2.62
90×90×7 | 山形鋼 | 0.095927 | 12.22 | 0.00785 |  | XS33 | 3.92
90×90×10 | 山形鋼 | 0.13345 | 17 | 0.00785 |  | XS41 | 1.43
90×90×13 | 山形鋼 | 0.17042 | 21.71 | 0.00785 |  | XS42 | 1.78
100×100×7 | 山形鋼 | 0.10692 | 13.62 | 0.00785 |  | XS43 | 2.5
100×100×10 | 山形鋼 | 0.14915 | 19 | 0.00785 |  | XS62 | 1.85
100×100×13 | 山形鋼 | 0.19083 | 24.31 | 0.00785 |  | XG21 | 3.04
120×120×8 | 山形鋼 | 0.14727 | 18.76 | 0.00785 |  | 縞鋼板 | 8.2
130×130×9 | 山形鋼 | 0.17851 | 22.74 | 0.00785 |  | SUS304TP | 8
130×130×12 | 山形鋼 | 0.23362 | 29.76 | 0.00785 |  | SUS304 | 8
130×130×15 | 山形鋼 | 0.28849 | 36.75 | 0.00785 |  | SUS316 | 8
150×150×12 | 山形鋼 | 0.27294 | 34.77 | 0.00785 |  | SUS403 | 8
150×150×15 | 山形鋼 | 0.33551 | 42.74 | 0.00785 |  | SUS440 | 8
150×150×19 | 山形鋼 | 0.41903 | 53.38 | 0.00785 |  | C1100 | 8.89
175×175×12 | 山形鋼 | 0.31808 | 40.52 | 0.00785 |  | C1720 | 8.3
175×175×15 | 山形鋼 | 0.39415 | 50.21 | 0.00785 |  | C2680 | 8.5
200×200×15 | 山形鋼 | 0.45334 | 57.75 | 0.00785 |  | C5191-1/2H | 8.8
200×200×20 | 山形鋼 | 0.5966 | 76 | 0.00785 |  | C6191 | 7.5
200×200×25 | 山形鋼 | 0.73594 | 93.75 | 0.00785 |  | CAC302 | 8.7
250×250×25 | 山形鋼 | 0.93729 | 119.4 | 0.00785 |  | CAC303 | 8.7
250×250×35 | 山形鋼 | 1.2764 | 162.6 | 0.00785 |  | CAC402 | 8.83
[5 empty] | Unequal Angle Bar (Normal x) | CAC406 | 8.83
90x75x9 | 山形鋼 | 0.11021 | 14.04 | 0.00785 |  | CAC503 | 8.8
100x75x7 | 山形鋼 | 0.093179 | 11.87 | 0.00785 |  | CAC702 | 7.5
100x75x10 | 山形鋼 | 0.12953 | 16.5 | 0.00785 |  | CuCr-H | 8.9
125x75x7 | 山形鋼 | 0.10692 | 13.62 | 0.00785 |  | A1050 | 2.7
125x75x10 | 山形鋼 | 0.14915 | 19 | 0.00785 |  | A2014-TS4 | 2.7
125x75x13 | 山形鋼 | 0.19083 | 24.31 | 0.00785 |  | A2017 | 2.7
125x90x10 | 山形鋼 | 0.16092 | 20.5 | 0.00785 |  | A5052 | 2.69
125x90x13 | 山形鋼 | 0.20614 | 26.26 | 0.00785 |  | A5056 | 2.65
150x90x9 | 山形鋼 | 0.16438 | 20.94 | 0.00785 |  | A5083 | 2.66
150x90x12 | 山形鋼 | 0.21478 | 27.36 | 0.00785 |  | A6063 | 2.69
150x100x9 | 山形鋼 | 0.17144 | 21.84 | 0.00785 |  | A7075 | 2.82
150x100x12 | 山形鋼 | 0.2242 | 28.56 | 0.00785 |  | AC7B-T4 | 2.7
150x100x15 | 山形鋼 | 0.27671 | 35.25 | 0.00785 |  | MC901 | 1.15
[6 empty] | ﾆｭｰﾗｲﾄNL-W | 0.92
90×75×9 | 山形鋼 | 0.11021 | 14.04 | 0.00785 | Unequal Angle Bar (Batsu) | デルリン | 1.41
100×75×7 | 山形鋼 | 0.093179 | 11.87 | 0.00785 |  | ポリカーボネート | 1.2
100×75×10 | 山形鋼 | 0.12953 | 16.5 | 0.00785 |  | アクリル | 1.2
125×75×7 | 山形鋼 | 0.10692 | 13.62 | 0.00785 |  | テフロン | 2.15
125×75×10 | 山形鋼 | 0.14915 | 19 | 0.00785 |  | 塩化ビニール | 1.35
125×75×13 | 山形鋼 | 0.19083 | 24.31 | 0.00785 |  | VP | 1.35
125×90×10 | 山形鋼 | 0.16092 | 20.5 | 0.00785 |  | ガラスエポキシ | 1.8
125×90×13 | 山形鋼 | 0.20614 | 26.26 | 0.00785 |  | ベークライト | 1.4
150×90×9 | 山形鋼 | 0.16438 | 20.94 | 0.00785 |  | フェルト | 0.12
150×90×12 | 山形鋼 | 0.21478 | 27.36 | 0.00785 |  | ウレタンゴム | 1.2
150×100×9 | 山形鋼 | 0.17144 | 21.84 | 0.00785 |  | ゴム | 1
150×100×12 | 山形鋼 | 0.2242 | 28.56 | 0.00785 |  | 木材 | 0.5
150×100×15 | 山形鋼 | 0.27671 | 35.25 | 0.00785 |  | No.13,14 | 2.5
[5 empty] | Unequal Angle Bar and Unequal Thickness (Normal x) | ガラス | 2.5
200x90x9/14 | 山形鋼 | 0.23283 | 29.66 | 0.00785 |  | 超硬 | 10
250x90x10/15 | 山形鋼 | 0.29414 | 37.47 | 0.00785 |  | 窒化珪素 | 3.3
250x90x12/16 | 山形鋼 | 0.33716 | 42.95 | 0.00785 |  | ジルコニア | 6
300x90x11/16 | 山形鋼 | 0.36283 | 46.22 | 0.00785 |  | アルミナ | 3.8
300x90x13/17 | 山形鋼 | 0.41346 | 52.67 | 0.00785 |  | シーゲライト | 1.8
350x100x12/17 | 山形鋼 | 0.45326 | 57.74 | 0.00785 |  | SC450 | 7.85
[6 empty] | A1080 | 2.7
200x90x9x14 | 山形鋼 | 0.23283 | 29.66 | 0.00785 |  | MC NYLON | 1.15
250x90x10x15 | 山形鋼 | 0.29414 | 37.47 | 0.00785 |  | NEW LIGHT | 0.92
250x90x12x16 | 山形鋼 | 0.33716 | 42.95 | 0.00785 |  | MCNYLON | 1.15
300x90x11x16 | 山形鋼 | 0.36283 | 46.22 | 0.00785 |  | NEWLIGHT | 0.92
300x90x13x17 | 山形鋼 | 0.41346 | 52.67 | 0.00785
350x100x12x17 | 山形鋼 | 0.45326 | 57.74 | 0.00785
400x100x13x18 | 山形鋼 | 0.53843 | 68.59 | 0.00785
Unequal Angle Bar and Unequal Thickness (Batsu)
200×90×9/14 | 山形鋼 | 0.23283 | 29.66 | 0.00785
250×90×10/15 | 山形鋼 | 0.29414 | 37.47 | 0.00785
250×90×12/16 | 山形鋼 | 0.33716 | 42.95 | 0.00785
300×90×11/16 | 山形鋼 | 0.36283 | 46.22 | 0.00785
300×90×13/17 | 山形鋼 | 0.41346 | 52.67 | 0.00785
350×100×12/17 | 山形鋼 | 0.45326 | 57.74 | 0.00785
400×100×13/18 | 山形鋼 | 0.53843 | 68.59 | 0.00785
400×100×13/18 | 山形鋼 | 0.53843 | 68.59 | 0.00785
200×90×9×14 | 山形鋼 | 0.23283 | 29.66 | 0.00785
250×90×10×15 | 山形鋼 | 0.29414 | 37.47 | 0.00785
250×90×12×16 | 山形鋼 | 0.33716 | 42.95 | 0.00785
300×90×11×16 | 山形鋼 | 0.36283 | 46.22 | 0.00785
300×90×13×17 | 山形鋼 | 0.41346 | 52.67 | 0.00785
350×100×12×17 | 山形鋼 | 0.45326 | 57.74 | 0.00785
400×100×13×18 | 山形鋼 | 0.53843 | 68.59 | 0.00785
I Beam (Normal)
100x75x5/8 | Ｉ形鋼 | 0.12898 | 16.43 | 0.00785
125x75x5.5/9.5 | Ｉ形鋼 | 0.16053 | 20.45 | 0.00785
150x75x5.5/9.5 | Ｉ形鋼 | 0.17137 | 21.83 | 0.00785
150x125x8.5/14 | Ｉ形鋼 | 0.36228 | 46.15 | 0.00785
180x100x6/10 | Ｉ形鋼 | 0.23597 | 30.06 | 0.00785
200x100x7/10 | Ｉ形鋼 | 0.25952 | 33.06 | 0.00785
200x150x9/16 | Ｉ形鋼 | 0.50366 | 64.16 | 0.00785
250x125x7.5/12.5 | Ｉ形鋼 | 0.383 | 48.79 | 0.00785
250x125x10/19 | Ｉ形鋼 | 0.55523 | 70.73 | 0.00785
300x150x8/13 | Ｉ形鋼 | 0.4834 | 61.58 | 0.00785
300x150x10/18.5 | Ｉ形鋼 | 0.65524 | 83.47 | 0.00785
300x150x11.5/22 | Ｉ形鋼 | 0.76836 | 97.88 | 0.00785
350x150x9/15 | Ｉ形鋼 | 0.58545 | 74.58 | 0.00785
350x150x12/24 | Ｉ形鋼 | 0.87213 | 111.1 | 0.00785
400x150x10/18 | Ｉ形鋼 | 0.72008 | 91.73 | 0.00785
400x150x12.5/25 | Ｉ形鋼 | 0.95848 | 122.1 | 0.00785
450x175x11/20 | Ｉ形鋼 | 0.91688 | 116.8 | 0.00785
450x175x13/26 | Ｉ形鋼 | 1.1469 | 146.1 | 0.00785
600x190x13/25 | Ｉ形鋼 | 1.3298 | 169.4 | 0.00785
600x190x16/35 | Ｉ形鋼 | 1.7623 | 224.5 | 0.00785
100x75x5x8 | Ｉ形鋼 | 0.12898 | 16.43 | 0.00785
125x75x5.5x9.5 | Ｉ形鋼 | 0.16053 | 20.45 | 0.00785
150x75x5.5x9.5 | Ｉ形鋼 | 0.17137 | 21.83 | 0.00785
150x125x8.5x14 | Ｉ形鋼 | 0.36228 | 46.15 | 0.00785
180x100x6x10 | Ｉ形鋼 | 0.23597 | 30.06 | 0.00785
200x100x7x10 | Ｉ形鋼 | 0.25952 | 33.06 | 0.00785
200x150x9x16 | Ｉ形鋼 | 0.50366 | 64.16 | 0.00785
250x125x7.5x12.5 | Ｉ形鋼 | 0.383 | 48.79 | 0.00785
250x125x10x19 | Ｉ形鋼 | 0.55523 | 70.73 | 0.00785
300x150x8x13 | Ｉ形鋼 | 0.4834 | 61.58 | 0.00785
300x150x10x18.5 | Ｉ形鋼 | 0.65524 | 83.47 | 0.00785
300x150x11.5x22 | Ｉ形鋼 | 0.76836 | 97.88 | 0.00785
350x150x9x15 | Ｉ形鋼 | 0.58545 | 74.58 | 0.00785
350x150x12x24 | Ｉ形鋼 | 0.87213 | 111.1 | 0.00785
400x150x10x18 | Ｉ形鋼 | 0.72008 | 91.73 | 0.00785
400x150x12.5x25 | Ｉ形鋼 | 0.95848 | 122.1 | 0.00785
450x175x11x20 | Ｉ形鋼 | 0.91688 | 116.8 | 0.00785
450x175x13x26 | Ｉ形鋼 | 1.1469 | 146.1 | 0.00785
600x190x13x25 | Ｉ形鋼 | 1.3298 | 169.4 | 0.00785
600x190x16x35 | Ｉ形鋼 | 1.7623 | 224.5 | 0.00785
100x75x5 | Ｉ形鋼 | 0.12898 | 16.43 | 0.00785
125x75x5.5 | Ｉ形鋼 | 0.16053 | 20.45 | 0.00785
150x75x5.5 | Ｉ形鋼 | 0.17137 | 21.83 | 0.00785
150x125x8.5 | Ｉ形鋼 | 0.36228 | 46.15 | 0.00785
180x100x6 | Ｉ形鋼 | 0.23597 | 30.06 | 0.00785
200x100x7 | Ｉ形鋼 | 0.25952 | 33.06 | 0.00785
200x150x9 | Ｉ形鋼 | 0.50366 | 64.16 | 0.00785
250x125x7.5 | Ｉ形鋼 | 0.383 | 48.79 | 0.00785
250x125x10 | Ｉ形鋼 | 0.55523 | 70.73 | 0.00785
300x150x8 | Ｉ形鋼 | 0.4834 | 61.58 | 0.00785
300x150x10 | Ｉ形鋼 | 0.65524 | 83.47 | 0.00785
300x150x11.5 | Ｉ形鋼 | 0.76836 | 97.88 | 0.00785
350x150x9 | Ｉ形鋼 | 0.58545 | 74.58 | 0.00785
350x150x12 | Ｉ形鋼 | 0.87213 | 111.1 | 0.00785
400x150x10 | Ｉ形鋼 | 0.72008 | 91.73 | 0.00785
400x150x12.5 | Ｉ形鋼 | 0.95848 | 122.1 | 0.00785
450x175x11 | Ｉ形鋼 | 0.91688 | 116.8 | 0.00785
450x175x13 | Ｉ形鋼 | 1.1469 | 146.1 | 0.00785
600x190x13 | Ｉ形鋼 | 1.3298 | 169.4 | 0.00785
600x190x16 | Ｉ形鋼 | 1.7623 | 224.5 | 0.00785
100x75x5/8 | Ｉ形鋼 | 0.12898 | 16.43 | 0.00785
125x75x5.5/9.5 | Ｉ形鋼 | 0.16053 | 20.45 | 0.00785
150x75x5.5/9.5 | Ｉ形鋼 | 0.17137 | 21.83 | 0.00785
150x125x8.5/14 | Ｉ形鋼 | 0.36228 | 46.15 | 0.00785
180x100x6/10 | Ｉ形鋼 | 0.23597 | 30.06 | 0.00785
200x100x7/10 | Ｉ形鋼 | 0.25952 | 33.06 | 0.00785
200x150x9/16 | Ｉ形鋼 | 0.50366 | 64.16 | 0.00785
250x125x7.5/12.5 | Ｉ形鋼 | 0.383 | 48.79 | 0.00785
250x125x10/19 | Ｉ形鋼 | 0.55523 | 70.73 | 0.00785
300x150x8/13 | Ｉ形鋼 | 0.4834 | 61.58 | 0.00785
300x150x10/18.5 | Ｉ形鋼 | 0.65524 | 83.47 | 0.00785
300x150x11.5/22 | Ｉ形鋼 | 0.76836 | 97.88 | 0.00785
350x150x9/15 | Ｉ形鋼 | 0.58545 | 74.58 | 0.00785
350x150x12/24 | Ｉ形鋼 | 0.87213 | 111.1 | 0.00785
400x150x10/18 | Ｉ形鋼 | 0.72008 | 91.73 | 0.00785
400x150x12.5/25 | Ｉ形鋼 | 0.95848 | 122.1 | 0.00785
450x175x11/20 | Ｉ形鋼 | 0.91688 | 116.8 | 0.00785
450x175x13/26 | Ｉ形鋼 | 1.1469 | 146.1 | 0.00785
600x190x13/25 | Ｉ形鋼 | 1.3298 | 169.4 | 0.00785
600x190x16/35 | Ｉ形鋼 | 1.7623 | 224.5 | 0.00785
100x75x5x8 | Ｉ形鋼 | 0.12898 | 16.43 | 0.00785
125x75x5.5x9.5 | Ｉ形鋼 | 0.16053 | 20.45 | 0.00785
150x75x5.5x9.5 | Ｉ形鋼 | 0.17137 | 21.83 | 0.00785
150x125x8.5x14 | Ｉ形鋼 | 0.36228 | 46.15 | 0.00785
180x100x6x10 | Ｉ形鋼 | 0.23597 | 30.06 | 0.00785
200x100x7x10 | Ｉ形鋼 | 0.25952 | 33.06 | 0.00785
200x150x9x16 | Ｉ形鋼 | 0.50366 | 64.16 | 0.00785
250x125x7.5x12.5 | Ｉ形鋼 | 0.383 | 48.79 | 0.00785
250x125x10x19 | Ｉ形鋼 | 0.55523 | 70.73 | 0.00785
300x150x8x13 | Ｉ形鋼 | 0.4834 | 61.58 | 0.00785
300x150x10x18.5 | Ｉ形鋼 | 0.65524 | 83.47 | 0.00785
300x150x11.5x22 | Ｉ形鋼 | 0.76836 | 97.88 | 0.00785
350x150x9x15 | Ｉ形鋼 | 0.58545 | 74.58 | 0.00785
350x150x12x24 | Ｉ形鋼 | 0.87213 | 111.1 | 0.00785
400x150x10x18 | Ｉ形鋼 | 0.72008 | 91.73 | 0.00785
400x150x12.5x25 | Ｉ形鋼 | 0.95848 | 122.1 | 0.00785
450x175x11x20 | Ｉ形鋼 | 0.91688 | 116.8 | 0.00785
450x175x13x26 | Ｉ形鋼 | 1.1469 | 146.1 | 0.00785
600x190x13x25 | Ｉ形鋼 | 1.3298 | 169.4 | 0.00785
600x190x16x35 | Ｉ形鋼 | 1.7623 | 224.5 | 0.00785
100x75x5 | Ｉ形鋼 | 0.12898 | 16.43 | 0.00785
125x75x5.5 | Ｉ形鋼 | 0.16053 | 20.45 | 0.00785
150x75x5.5 | Ｉ形鋼 | 0.17137 | 21.83 | 0.00785
150x125x8.5 | Ｉ形鋼 | 0.36228 | 46.15 | 0.00785
180x100x6 | Ｉ形鋼 | 0.23597 | 30.06 | 0.00785
200x100x7 | Ｉ形鋼 | 0.25952 | 33.06 | 0.00785
200x150x9 | Ｉ形鋼 | 0.50366 | 64.16 | 0.00785
250x125x7.5 | Ｉ形鋼 | 0.383 | 48.79 | 0.00785
250x125x10 | Ｉ形鋼 | 0.55523 | 70.73 | 0.00785
300x150x8 | Ｉ形鋼 | 0.4834 | 61.58 | 0.00785
300x150x10 | Ｉ形鋼 | 0.65524 | 83.47 | 0.00785
300x150x11.5 | Ｉ形鋼 | 0.76836 | 97.88 | 0.00785
350x150x9 | Ｉ形鋼 | 0.58545 | 74.58 | 0.00785
350x150x12 | Ｉ形鋼 | 0.87213 | 111.1 | 0.00785
400x150x10 | Ｉ形鋼 | 0.72008 | 91.73 | 0.00785
400x150x12.5 | Ｉ形鋼 | 0.95848 | 122.1 | 0.00785
450x175x11 | Ｉ形鋼 | 0.91688 | 116.8 | 0.00785
450x175x13 | Ｉ形鋼 | 1.1469 | 146.1 | 0.00785
600x190x13 | Ｉ形鋼 | 1.3298 | 169.4 | 0.00785
600x190x16 | Ｉ形鋼 | 1.7623 | 224.5 | 0.00785
I Beam (Batsu)
100×75×5/8 | Ｉ形鋼 | 0.12898 | 16.43 | 0.00785
125×75×5.5/9.5 | Ｉ形鋼 | 0.16053 | 20.45 | 0.00785
150×75×5.5/9.5 | Ｉ形鋼 | 0.17137 | 21.83 | 0.00785
150×125×8.5/14 | Ｉ形鋼 | 0.36228 | 46.15 | 0.00785
180×100×6/10 | Ｉ形鋼 | 0.23597 | 30.06 | 0.00785
200×100×7/10 | Ｉ形鋼 | 0.25952 | 33.06 | 0.00785
200×150×9/16 | Ｉ形鋼 | 0.50366 | 64.16 | 0.00785
250×125×7.5/12.5 | Ｉ形鋼 | 0.383 | 48.79 | 0.00785
250×125×10/19 | Ｉ形鋼 | 0.55523 | 70.73 | 0.00785
300×150×8/13 | Ｉ形鋼 | 0.4834 | 61.58 | 0.00785
300×150×10/18.5 | Ｉ形鋼 | 0.65524 | 83.47 | 0.00785
300×150×11.5/22 | Ｉ形鋼 | 0.76836 | 97.88 | 0.00785
350×150×9/15 | Ｉ形鋼 | 0.58545 | 74.58 | 0.00785
350×150×12/24 | Ｉ形鋼 | 0.87213 | 111.1 | 0.00785
400×150×10/18 | Ｉ形鋼 | 0.72008 | 91.73 | 0.00785
400×150×12.5/25 | Ｉ形鋼 | 0.95848 | 122.1 | 0.00785
450×175×11/20 | Ｉ形鋼 | 0.91688 | 116.8 | 0.00785
450×175×13/26 | Ｉ形鋼 | 1.1469 | 146.1 | 0.00785
600×190×13/25 | Ｉ形鋼 | 1.3298 | 169.4 | 0.00785
600×190×16/35 | Ｉ形鋼 | 1.7623 | 224.5 | 0.00785
100×75×5×8 | Ｉ形鋼 | 0.12898 | 16.43 | 0.00785
125×75×5.5×9.5 | Ｉ形鋼 | 0.16053 | 20.45 | 0.00785
150×75×5.5×9.5 | Ｉ形鋼 | 0.17137 | 21.83 | 0.00785
150×125×8.5×14 | Ｉ形鋼 | 0.36228 | 46.15 | 0.00785
180×100×6×10 | Ｉ形鋼 | 0.23597 | 30.06 | 0.00785
200×100×7×10 | Ｉ形鋼 | 0.25952 | 33.06 | 0.00785
200×150×9×16 | Ｉ形鋼 | 0.50366 | 64.16 | 0.00785
250×125×7.5×12.5 | Ｉ形鋼 | 0.383 | 48.79 | 0.00785
250×125×10×19 | Ｉ形鋼 | 0.55523 | 70.73 | 0.00785
300×150×8×13 | Ｉ形鋼 | 0.4834 | 61.58 | 0.00785
300×150×10×18.5 | Ｉ形鋼 | 0.65524 | 83.47 | 0.00785
300×150×11.5×22 | Ｉ形鋼 | 0.76836 | 97.88 | 0.00785
350×150×9×15 | Ｉ形鋼 | 0.58545 | 74.58 | 0.00785
350×150×12×24 | Ｉ形鋼 | 0.87213 | 111.1 | 0.00785
400×150×10×18 | Ｉ形鋼 | 0.72008 | 91.73 | 0.00785
400×150×12.5×25 | Ｉ形鋼 | 0.95848 | 122.1 | 0.00785
450×175×11×20 | Ｉ形鋼 | 0.91688 | 116.8 | 0.00785
450×175×13×26 | Ｉ形鋼 | 1.1469 | 146.1 | 0.00785
600×190×13×25 | Ｉ形鋼 | 1.3298 | 169.4 | 0.00785
600×190×16×35 | Ｉ形鋼 | 1.7623 | 224.5 | 0.00785
100×75×5 | Ｉ形鋼 | 0.12898 | 16.43 | 0.00785
125×75×5.5 | Ｉ形鋼 | 0.16053 | 20.45 | 0.00785
150×75×5.5 | Ｉ形鋼 | 0.17137 | 21.83 | 0.00785
150×125×8.5 | Ｉ形鋼 | 0.36228 | 46.15 | 0.00785
180×100×6 | Ｉ形鋼 | 0.23597 | 30.06 | 0.00785
200×100×7 | Ｉ形鋼 | 0.25952 | 33.06 | 0.00785
200×150×9 | Ｉ形鋼 | 0.50366 | 64.16 | 0.00785
250×125×7.5 | Ｉ形鋼 | 0.383 | 48.79 | 0.00785
250×125×10 | Ｉ形鋼 | 0.55523 | 70.73 | 0.00785
300×150×8 | Ｉ形鋼 | 0.4834 | 61.58 | 0.00785
300×150×10 | Ｉ形鋼 | 0.65524 | 83.47 | 0.00785
300×150×11.5 | Ｉ形鋼 | 0.76836 | 97.88 | 0.00785
350×150×9 | Ｉ形鋼 | 0.58545 | 74.58 | 0.00785
350×150×12 | Ｉ形鋼 | 0.87213 | 111.1 | 0.00785
400×150×10 | Ｉ形鋼 | 0.72008 | 91.73 | 0.00785
400×150×12.5 | Ｉ形鋼 | 0.95848 | 122.1 | 0.00785
450×175×11 | Ｉ形鋼 | 0.91688 | 116.8 | 0.00785
450×175×13 | Ｉ形鋼 | 1.1469 | 146.1 | 0.00785
600×190×13 | Ｉ形鋼 | 1.3298 | 169.4 | 0.00785
600×190×16 | Ｉ形鋼 | 1.7623 | 224.5 | 0.00785
100×75×5/8 | Ｉ形鋼 | 0.12898 | 16.43 | 0.00785
125×75×5.5/9.5 | Ｉ形鋼 | 0.16053 | 20.45 | 0.00785
150×75×5.5/9.5 | Ｉ形鋼 | 0.17137 | 21.83 | 0.00785
150×125×8.5/14 | Ｉ形鋼 | 0.36228 | 46.15 | 0.00785
180×100×6/10 | Ｉ形鋼 | 0.23597 | 30.06 | 0.00785
200×100×7/10 | Ｉ形鋼 | 0.25952 | 33.06 | 0.00785
200×150×9/16 | Ｉ形鋼 | 0.50366 | 64.16 | 0.00785
250×125×7.5/12.5 | Ｉ形鋼 | 0.383 | 48.79 | 0.00785
250×125×10/19 | Ｉ形鋼 | 0.55523 | 70.73 | 0.00785
300×150×8/13 | Ｉ形鋼 | 0.4834 | 61.58 | 0.00785
300×150×10/18.5 | Ｉ形鋼 | 0.65524 | 83.47 | 0.00785
300×150×11.5/22 | Ｉ形鋼 | 0.76836 | 97.88 | 0.00785
350×150×9/15 | Ｉ形鋼 | 0.58545 | 74.58 | 0.00785
350×150×12/24 | Ｉ形鋼 | 0.87213 | 111.1 | 0.00785
400×150×10/18 | Ｉ形鋼 | 0.72008 | 91.73 | 0.00785
400×150×12.5/25 | Ｉ形鋼 | 0.95848 | 122.1 | 0.00785
450×175×11/20 | Ｉ形鋼 | 0.91688 | 116.8 | 0.00785
450×175×13/26 | Ｉ形鋼 | 1.1469 | 146.1 | 0.00785
600×190×13/25 | Ｉ形鋼 | 1.3298 | 169.4 | 0.00785
600×190×16/35 | Ｉ形鋼 | 1.7623 | 224.5 | 0.00785
100×75×5×8 | Ｉ形鋼 | 0.12898 | 16.43 | 0.00785
125×75×5.5×9.5 | Ｉ形鋼 | 0.16053 | 20.45 | 0.00785
150×75×5.5×9.5 | Ｉ形鋼 | 0.17137 | 21.83 | 0.00785
150×125×8.5×14 | Ｉ形鋼 | 0.36228 | 46.15 | 0.00785
180×100×6×10 | Ｉ形鋼 | 0.23597 | 30.06 | 0.00785
200×100×7×10 | Ｉ形鋼 | 0.25952 | 33.06 | 0.00785
200×150×9×16 | Ｉ形鋼 | 0.50366 | 64.16 | 0.00785
250×125×7.5×12.5 | Ｉ形鋼 | 0.383 | 48.79 | 0.00785
250×125×10×19 | Ｉ形鋼 | 0.55523 | 70.73 | 0.00785
300×150×8×13 | Ｉ形鋼 | 0.4834 | 61.58 | 0.00785
300×150×10×18.5 | Ｉ形鋼 | 0.65524 | 83.47 | 0.00785
300×150×11.5×22 | Ｉ形鋼 | 0.76836 | 97.88 | 0.00785
350×150×9×15 | Ｉ形鋼 | 0.58545 | 74.58 | 0.00785
350×150×12×24 | Ｉ形鋼 | 0.87213 | 111.1 | 0.00785
400×150×10×18 | Ｉ形鋼 | 0.72008 | 91.73 | 0.00785
400×150×12.5×25 | Ｉ形鋼 | 0.95848 | 122.1 | 0.00785
450×175×11×20 | Ｉ形鋼 | 0.91688 | 116.8 | 0.00785
450×175×13×26 | Ｉ形鋼 | 1.1469 | 146.1 | 0.00785
600×190×13×25 | Ｉ形鋼 | 1.3298 | 169.4 | 0.00785
600×190×16×35 | Ｉ形鋼 | 1.7623 | 224.5 | 0.00785
100×75×5 | Ｉ形鋼 | 0.12898 | 16.43 | 0.00785
125×75×5.5 | Ｉ形鋼 | 0.16053 | 20.45 | 0.00785
150×75×5.5 | Ｉ形鋼 | 0.17137 | 21.83 | 0.00785
150×125×8.5 | Ｉ形鋼 | 0.36228 | 46.15 | 0.00785
180×100×6 | Ｉ形鋼 | 0.23597 | 30.06 | 0.00785
200×100×7 | Ｉ形鋼 | 0.25952 | 33.06 | 0.00785
200×150×9 | Ｉ形鋼 | 0.50366 | 64.16 | 0.00785
250×125×7.5 | Ｉ形鋼 | 0.383 | 48.79 | 0.00785
250×125×10 | Ｉ形鋼 | 0.55523 | 70.73 | 0.00785
300×150×8 | Ｉ形鋼 | 0.4834 | 61.58 | 0.00785
300×150×10 | Ｉ形鋼 | 0.65524 | 83.47 | 0.00785
300×150×11.5 | Ｉ形鋼 | 0.76836 | 97.88 | 0.00785
350×150×9 | Ｉ形鋼 | 0.58545 | 74.58 | 0.00785
350×150×12 | Ｉ形鋼 | 0.87213 | 111.1 | 0.00785
400×150×10 | Ｉ形鋼 | 0.72008 | 91.73 | 0.00785
400×150×12.5 | Ｉ形鋼 | 0.95848 | 122.1 | 0.00785
450×175×11 | Ｉ形鋼 | 0.91688 | 116.8 | 0.00785
450×175×13 | Ｉ形鋼 | 1.1469 | 146.1 | 0.00785
600×190×13 | Ｉ形鋼 | 1.3298 | 169.4 | 0.00785
600×190×16 | Ｉ形鋼 | 1.7623 | 224.5 | 0.00785
C Channel (Batsu)
75×40×5/7 | 溝形鋼 | 0.069221 | 8.818 | 0.00785
100×50×5/7.5 | 溝形鋼 | 0.093572 | 11.92 | 0.00785
125×65×6/8 | 溝形鋼 | 0.13431 | 17.11 | 0.00785
150×75×6.5/10 | 溝形鋼 | 0.18612 | 23.71 | 0.00785
150×75×9/12.5 | 溝形鋼 | 0.24013 | 30.59 | 0.00785
180×75×7/10.5 | 溝形鋼 | 0.21352 | 27.2 | 0.00785
200×80×7.5/11 | 溝形鋼 | 0.24594 | 31.33 | 0.00785
200×90×8/13.5 | 溝形鋼 | 0.3034 | 38.65 | 0.00785
250×90×9/13 | 溝形鋼 | 0.34595 | 44.07 | 0.00785
250×90×11/14.5 | 溝形鋼 | 0.40168 | 51.17 | 0.00785
300×90×9/13 | 溝形鋼 | 0.38127 | 48.57 | 0.00785
300×90×10/15.5 | 溝形鋼 | 0.43756 | 55.74 | 0.00785
300×90×12/16 | 溝形鋼 | 0.48591 | 61.9 | 0.00785
380×100×10.5/16 | 溝形鋼 | 0.54471 | 69.39 | 0.00785
380×100×13/16.5 | 溝形鋼 | 0.61984 | 78.96 | 0.00785
380×100×13/20 | 溝形鋼 | 0.67282 | 85.71 | 0.00785
75×40×5×7 | 溝形鋼 | 0.069221 | 8.818 | 0.00785
100×50×5×7.5 | 溝形鋼 | 0.093572 | 11.92 | 0.00785
125×65×6×8 | 溝形鋼 | 0.13431 | 17.11 | 0.00785
150×75×6.5×10 | 溝形鋼 | 0.18612 | 23.71 | 0.00785
150×75×9×12.5 | 溝形鋼 | 0.24013 | 30.59 | 0.00785
180×75×7×10.5 | 溝形鋼 | 0.21352 | 27.2 | 0.00785
200×80×7.5×11 | 溝形鋼 | 0.24594 | 31.33 | 0.00785
200×90×8×13.5 | 溝形鋼 | 0.3034 | 38.65 | 0.00785
250×90×9×13 | 溝形鋼 | 0.34595 | 44.07 | 0.00785
250×90×11×14.5 | 溝形鋼 | 0.40168 | 51.17 | 0.00785
300×90×9×13 | 溝形鋼 | 0.38127 | 48.57 | 0.00785
300×90×10×15.5 | 溝形鋼 | 0.43756 | 55.74 | 0.00785
300×90×12×16 | 溝形鋼 | 0.48591 | 61.9 | 0.00785
380×100×10.5×16 | 溝形鋼 | 0.54471 | 69.39 | 0.00785
380×100×13×16.5 | 溝形鋼 | 0.61984 | 78.96 | 0.00785
380×100×13×20 | 溝形鋼 | 0.67282 | 85.71 | 0.00785
C Channel (Normal x)
75x40x5 | 溝形鋼 | 0.069221 | 8.818 | 0.00785
100x50x5 | 溝形鋼 | 0.093572 | 11.92 | 0.00785
125x65x6 | 溝形鋼 | 0.13431 | 17.11 | 0.00785
150x75x6.5 | 溝形鋼 | 0.18612 | 23.71 | 0.00785
150x75x9 | 溝形鋼 | 0.24013 | 30.59 | 0.00785
180x75x7 | 溝形鋼 | 0.21352 | 27.2 | 0.00785
200x80x7.5 | 溝形鋼 | 0.24594 | 31.33 | 0.00785
200x90x8 | 溝形鋼 | 0.3034 | 38.65 | 0.00785
250x90x9 | 溝形鋼 | 0.34595 | 44.07 | 0.00785
250x90x11 | 溝形鋼 | 0.40168 | 51.17 | 0.00785
300x90x9 | 溝形鋼 | 0.38127 | 48.57 | 0.00785
300x90x10 | 溝形鋼 | 0.43756 | 55.74 | 0.00785
300x90x12 | 溝形鋼 | 0.48591 | 61.9 | 0.00785
380x100x10.5 | 溝形鋼 | 0.54471 | 69.39 | 0.00785
C Channel (Batsu)
75×40×5 | 溝形鋼 | 0.069221 | 8.818 | 0.00785
100×50×5 | 溝形鋼 | 0.093572 | 11.92 | 0.00785
125×65×6 | 溝形鋼 | 0.13431 | 17.11 | 0.00785
150×75×6.5 | 溝形鋼 | 0.18612 | 23.71 | 0.00785
150×75×9 | 溝形鋼 | 0.24013 | 30.59 | 0.00785
180×75×7 | 溝形鋼 | 0.21352 | 27.2 | 0.00785
200×80×7.5 | 溝形鋼 | 0.24594 | 31.33 | 0.00785
200×90×8 | 溝形鋼 | 0.3034 | 38.65 | 0.00785
250×90×9 | 溝形鋼 | 0.34595 | 44.07 | 0.00785
250×90×11 | 溝形鋼 | 0.40168 | 51.17 | 0.00785
300×90×9 | 溝形鋼 | 0.38127 | 48.57 | 0.00785
300×90×10 | 溝形鋼 | 0.43756 | 55.74 | 0.00785
300×90×12 | 溝形鋼 | 0.48591 | 61.9 | 0.00785
380×100×10.5 | 溝形鋼 | 0.54471 | 69.39 | 0.00785
C Channel (Batsu)
75×40×5 | 溝形鋼 | 0.069221 | 8.818 | 0.00785
100×50×5.5 | 溝形鋼 | 0.093572 | 11.92 | 0.00785
125×65×6 | 溝形鋼 | 0.13431 | 17.11 | 0.00785
150×75×6.50 | 溝形鋼 | 0.18612 | 23.71 | 0.00785
150×75×92.5 | 溝形鋼 | 0.24013 | 30.59 | 0.00785
180×75×70.5 | 溝形鋼 | 0.21352 | 27.2 | 0.00785
200×80×7.51 | 溝形鋼 | 0.24594 | 31.33 | 0.00785
200×90×83.5 | 溝形鋼 | 0.3034 | 38.65 | 0.00785
250×90×93 | 溝形鋼 | 0.34595 | 44.07 | 0.00785
250×90×114.5 | 溝形鋼 | 0.40168 | 51.17 | 0.00785
300×90×93 | 溝形鋼 | 0.38127 | 48.57 | 0.00785
300×90×105.5 | 溝形鋼 | 0.43756 | 55.74 | 0.00785
300×90×126 | 溝形鋼 | 0.48591 | 61.9 | 0.00785
380×100×10.56 | 溝形鋼 | 0.54471 | 69.39 | 0.00785
380×100×136.5 | 溝形鋼 | 0.61984 | 78.96 | 0.00785
380×100×130 | 溝形鋼 | 0.67282 | 85.71 | 0.00785
75×40×5×7 | 溝形鋼 | 0.069221 | 8.818 | 0.00785
100×50×5×7.5 | 溝形鋼 | 0.093572 | 11.92 | 0.00785
125×65×6×8 | 溝形鋼 | 0.13431 | 17.11 | 0.00785
150×75×6.5×10 | 溝形鋼 | 0.18612 | 23.71 | 0.00785
150×75×9×12.5 | 溝形鋼 | 0.24013 | 30.59 | 0.00785
180×75×7×10.5 | 溝形鋼 | 0.21352 | 27.2 | 0.00785
200×80×7.5×11 | 溝形鋼 | 0.24594 | 31.33 | 0.00785
200×90×8×13.5 | 溝形鋼 | 0.3034 | 38.65 | 0.00785
250×90×9×13 | 溝形鋼 | 0.34595 | 44.07 | 0.00785
250×90×11×14.5 | 溝形鋼 | 0.40168 | 51.17 | 0.00785
300×90×9×13 | 溝形鋼 | 0.38127 | 48.57 | 0.00785
300×90×10×15.5 | 溝形鋼 | 0.43756 | 55.74 | 0.00785
300×90×12×16 | 溝形鋼 | 0.48591 | 61.9 | 0.00785
380×100×10.5×16 | 溝形鋼 | 0.54471 | 69.39 | 0.00785
380×100×13×16.5 | 溝形鋼 | 0.61984 | 78.96 | 0.00785
380×100×13×20 | 溝形鋼 | 0.67282 | 85.71 | 0.00785
C Channel (Normal x)
75x40x5 | 溝形鋼 | 0.069221 | 8.818 | 0.00785
100x50x5 | 溝形鋼 | 0.093572 | 11.92 | 0.00785
125x65x6 | 溝形鋼 | 0.13431 | 17.11 | 0.00785
150x75x6.5 | 溝形鋼 | 0.18612 | 23.71 | 0.00785
150x75x9 | 溝形鋼 | 0.24013 | 30.59 | 0.00785
180x75x7 | 溝形鋼 | 0.21352 | 27.2 | 0.00785
200x80x7.5 | 溝形鋼 | 0.24594 | 31.33 | 0.00785
200x90x8 | 溝形鋼 | 0.3034 | 38.65 | 0.00785
250x90x9 | 溝形鋼 | 0.34595 | 44.07 | 0.00785
250x90x11 | 溝形鋼 | 0.40168 | 51.17 | 0.00785
300x90x9 | 溝形鋼 | 0.38127 | 48.57 | 0.00785
300x90x10 | 溝形鋼 | 0.43756 | 55.74 | 0.00785
300x90x12 | 溝形鋼 | 0.48591 | 61.9 | 0.00785
380x100x10.5 | 溝形鋼 | 0.54471 | 69.39 | 0.00785
C Channel (Batsu)
75×40×5 | 溝形鋼 | 0.069221 | 8.818 | 0.00785
100×50×5 | 溝形鋼 | 0.093572 | 11.92 | 0.00785
125×65×6 | 溝形鋼 | 0.13431 | 17.11 | 0.00785
150×75×6.5 | 溝形鋼 | 0.18612 | 23.71 | 0.00785
150×75×9 | 溝形鋼 | 0.24013 | 30.59 | 0.00785
180×75×7 | 溝形鋼 | 0.21352 | 27.2 | 0.00785
200×80×7.5 | 溝形鋼 | 0.24594 | 31.33 | 0.00785
200×90×8 | 溝形鋼 | 0.3034 | 38.65 | 0.00785
250×90×9 | 溝形鋼 | 0.34595 | 44.07 | 0.00785
250×90×11 | 溝形鋼 | 0.40168 | 51.17 | 0.00785
300×90×9 | 溝形鋼 | 0.38127 | 48.57 | 0.00785
300×90×10 | 溝形鋼 | 0.43756 | 55.74 | 0.00785
300×90×12 | 溝形鋼 | 0.48591 | 61.9 | 0.00785
380×100×10.5 | 溝形鋼 | 0.54471 | 69.39 | 0.00785
H Beam (Normal x)
100x50x5/7 | Ｈ形鋼 | 0.093022 | 11.85 | 0.00785
100x100x6/8 | Ｈ形鋼 | 0.16948 | 21.59 | 0.00785
125x60x6/8 | Ｈ形鋼 | 0.13102 | 16.69 | 0.00785
125x125x6.5/9 | Ｈ形鋼 | 0.2355 | 30 | 0.00785
150x75x5/7 | Ｈ形鋼 | 0.14012 | 17.85 | 0.00785
150x100x6/9 | Ｈ形鋼 | 0.20685 | 26.35 | 0.00785
150x150x7/10 | Ｈ形鋼 | 0.31125 | 39.65 | 0.00785
175x90x5/8 | Ｈ形鋼 | 0.17976 | 22.9 | 0.00785
175x175x7.5/11 | Ｈ形鋼 | 0.40365 | 51.42 | 0.00785
200x100x4.5/7 | Ｈ形鋼 | 0.17812 | 22.69 | 0.00785
200x100x5.5/8 | Ｈ形鋼 | 0.20936 | 26.67 | 0.00785
200x150x6/9 | Ｈ形鋼 | 0.29916 | 38.11 | 0.00785
200x200x8/12 | Ｈ形鋼 | 0.49871 | 63.53 | 0.00785
200x200x12/12 | Ｈ形鋼 | 0.56151 | 71.53 | 0.00785
250x125x5/8 | Ｈ形鋼 | 0.25112 | 31.99 | 0.00785
250x125x6/9 | Ｈ形鋼 | 0.29021 | 36.97 | 0.00785
250x175x7/11 | Ｈ形鋼 | 0.4356 | 55.49 | 0.00785
250x250x9/14 | Ｈ形鋼 | 0.71773 | 91.43 | 0.00785
250x250x14/14 | Ｈ形鋼 | 0.81561 | 103.9 | 0.00785
300x150x5.5/8 | Ｈ形鋼 | 0.32028 | 40.8 | 0.00785
300x150x6.5/9 | Ｈ形鋼 | 0.36722 | 46.78 | 0.00785
300x200x8/12 | Ｈ形鋼 | 0.55774 | 71.05 | 0.00785
300x300x12/12 | Ｈ形鋼 | 0.83445 | 106.3 | 0.00785
300x300x10/15 | Ｈ形鋼 | 0.92944 | 118.4 | 0.00785
300x300x15/15 | Ｈ形鋼 | 1.0472 | 133.4 | 0.00785
350x175x6/9 | Ｈ形鋼 | 0.41173 | 52.45 | 0.00785
350x175x7/11 | Ｈ形鋼 | 0.49384 | 62.91 | 0.00785
350x250x9/14 | Ｈ形鋼 | 0.78131 | 99.53 | 0.00785
350x350x10/16 | Ｈ形鋼 | 1.1304 | 144 | 0.00785
350x350x12/19 | Ｈ形鋼 | 1.3494 | 171.9 | 0.00785
400x200x7/11 | Ｈ形鋼 | 0.56057 | 71.41 | 0.00785
400x200x8/13 | Ｈ形鋼 | 0.65445 | 83.37 | 0.00785
400x300x10/16 | Ｈ形鋼 | 1.0456 | 133.2 | 0.00785
400x400x15/15 | Ｈ形鋼 | 1.4012 | 178.5 | 0.00785
400x400x11/18 | Ｈ形鋼 | 1.4664 | 186.8 | 0.00785
400x400x13/21 | Ｈ形鋼 | 1.7168 | 218.7 | 0.00785
400x400x21/21 | Ｈ形鋼 | 1.968 | 250.7 | 0.00785
400x400x18/28 | Ｈ形鋼 | 2.3189 | 295.4 | 0.00785
400x400x20/35 | Ｈ形鋼 | 2.8315 | 360.7 | 0.00785
400x400x30/50 | Ｈ形鋼 | 4.1495 | 528.6 | 0.00785
400x400x45/70 | Ｈ形鋼 | 6.0453 | 770.1 | 0.00785
450x200x8/12 | Ｈ形鋼 | 0.65131 | 82.97 | 0.00785
450x200x9/14 | Ｈ形鋼 | 0.74913 | 95.43 | 0.00785
450x300x11/18 | Ｈ形鋼 | 1.2081 | 153.9 | 0.00785
500x200x9/14 | Ｈ形鋼 | 0.77943 | 99.29 | 0.00785
500x200x10/16 | Ｈ形鋼 | 0.88077 | 112.2 | 0.00785
500x200x11/19 | Ｈ形鋼 | 1.015 | 129.3 | 0.00785
500x300x11/15 | Ｈ形鋼 | 1.1084 | 141.2 | 0.00785
500x300x11/18 | Ｈ形鋼 | 1.2497 | 159.2 | 0.00785
600x200x10/15 | Ｈ形鋼 | 0.92473 | 117.8 | 0.00785
600x200x11/17 | Ｈ形鋼 | 1.0338 | 131.7 | 0.00785
600x200x12/20 | Ｈ形鋼 | 1.1759 | 149.8 | 0.00785
600x300x12/17 | Ｈ形鋼 | 1.3282 | 169.2 | 0.00785
600x300x12/20 | Ｈ形鋼 | 1.4695 | 187.2 | 0.00785
600x300x14/23 | Ｈ形鋼 | 1.7042 | 217.1 | 0.00785
700x300x13/20 | Ｈ形鋼 | 1.6289 | 207.5 | 0.00785
700x300x13/24 | Ｈ形鋼 | 1.8173 | 231.5 | 0.00785
800x300x14/22 | Ｈ形鋼 | 1.8801 | 239.5 | 0.00785
800x300x14/26 | Ｈ形鋼 | 2.0685 | 263.5 | 0.00785
900x300x15/23 | Ｈ形鋼 | 2.0952 | 266.9 | 0.00785
900x300x16/28 | Ｈ形鋼 | 2.4005 | 305.8 | 0.00785
900x300x18/34 | Ｈ形鋼 | 2.8268 | 360.1 | 0.00785
100x50x5x7 | Ｈ形鋼 | 0.093022 | 11.85 | 0.00785
100x100x6x8 | Ｈ形鋼 | 0.16948 | 21.59 | 0.00785
125x60x6x8 | Ｈ形鋼 | 0.13102 | 16.69 | 0.00785
125x125x6.5x9 | Ｈ形鋼 | 0.2355 | 30 | 0.00785
150x75x5x7 | Ｈ形鋼 | 0.14012 | 17.85 | 0.00785
150x100x6x9 | Ｈ形鋼 | 0.20685 | 26.35 | 0.00785
150x150x7x10 | Ｈ形鋼 | 0.31125 | 39.65 | 0.00785
175x90x5x8 | Ｈ形鋼 | 0.17976 | 22.9 | 0.00785
175x175x7.5x11 | Ｈ形鋼 | 0.40365 | 51.42 | 0.00785
200x100x4.5x7 | Ｈ形鋼 | 0.17812 | 22.69 | 0.00785
200x100x5.5x8 | Ｈ形鋼 | 0.20936 | 26.67 | 0.00785
200x150x6x9 | Ｈ形鋼 | 0.29916 | 38.11 | 0.00785
200x200x8x12 | Ｈ形鋼 | 0.49871 | 63.53 | 0.00785
200x200x12x12 | Ｈ形鋼 | 0.56151 | 71.53 | 0.00785
250x125x5x8 | Ｈ形鋼 | 0.25112 | 31.99 | 0.00785
250x125x6x9 | Ｈ形鋼 | 0.29021 | 36.97 | 0.00785
250x175x7x11 | Ｈ形鋼 | 0.4356 | 55.49 | 0.00785
250x250x9x14 | Ｈ形鋼 | 0.71773 | 91.43 | 0.00785
250x250x14x14 | Ｈ形鋼 | 0.81561 | 103.9 | 0.00785
300x150x5.5x8 | Ｈ形鋼 | 0.32028 | 40.8 | 0.00785
300x150x6.5x9 | Ｈ形鋼 | 0.36722 | 46.78 | 0.00785
300x200x8x12 | Ｈ形鋼 | 0.55774 | 71.05 | 0.00785
300x300x12x12 | Ｈ形鋼 | 0.83445 | 106.3 | 0.00785
300x300x10x15 | Ｈ形鋼 | 0.92944 | 118.4 | 0.00785
300x300x15x15 | Ｈ形鋼 | 1.0472 | 133.4 | 0.00785
350x175x6x9 | Ｈ形鋼 | 0.41173 | 52.45 | 0.00785
350x175x7x11 | Ｈ形鋼 | 0.49384 | 62.91 | 0.00785
350x250x9x14 | Ｈ形鋼 | 0.78131 | 99.53 | 0.00785
350x350x10x16 | Ｈ形鋼 | 1.1304 | 144 | 0.00785
350x350x12x19 | Ｈ形鋼 | 1.3494 | 171.9 | 0.00785
400x200x7x11 | Ｈ形鋼 | 0.56057 | 71.41 | 0.00785
400x200x8x13 | Ｈ形鋼 | 0.65445 | 83.37 | 0.00785
400x300x10x16 | Ｈ形鋼 | 1.0456 | 133.2 | 0.00785
400x400x15x15 | Ｈ形鋼 | 1.4012 | 178.5 | 0.00785
400x400x11x18 | Ｈ形鋼 | 1.4664 | 186.8 | 0.00785
400x400x13x21 | Ｈ形鋼 | 1.7168 | 218.7 | 0.00785
400x400x21x21 | Ｈ形鋼 | 1.968 | 250.7 | 0.00785
400x400x18x28 | Ｈ形鋼 | 2.3189 | 295.4 | 0.00785
400x400x20x35 | Ｈ形鋼 | 2.8315 | 360.7 | 0.00785
400x400x30x50 | Ｈ形鋼 | 4.1495 | 528.6 | 0.00785
400x400x45x70 | Ｈ形鋼 | 6.0453 | 770.1 | 0.00785
450x200x8x12 | Ｈ形鋼 | 0.65131 | 82.97 | 0.00785
450x200x9x14 | Ｈ形鋼 | 0.74913 | 95.43 | 0.00785
450x300x11x18 | Ｈ形鋼 | 1.2081 | 153.9 | 0.00785
500x200x9x14 | Ｈ形鋼 | 0.77943 | 99.29 | 0.00785
500x200x10x16 | Ｈ形鋼 | 0.88077 | 112.2 | 0.00785
500x200x11x19 | Ｈ形鋼 | 1.015 | 129.3 | 0.00785
500x300x11x15 | Ｈ形鋼 | 1.1084 | 141.2 | 0.00785
500x300x11x18 | Ｈ形鋼 | 1.2497 | 159.2 | 0.00785
600x200x10x15 | Ｈ形鋼 | 0.92473 | 117.8 | 0.00785
600x200x11x17 | Ｈ形鋼 | 1.0338 | 131.7 | 0.00785
600x200x12x20 | Ｈ形鋼 | 1.1759 | 149.8 | 0.00785
600x300x12x17 | Ｈ形鋼 | 1.3282 | 169.2 | 0.00785
600x300x12x20 | Ｈ形鋼 | 1.4695 | 187.2 | 0.00785
600x300x14x23 | Ｈ形鋼 | 1.7042 | 217.1 | 0.00785
700x300x13x20 | Ｈ形鋼 | 1.6289 | 207.5 | 0.00785
700x300x13x24 | Ｈ形鋼 | 1.8173 | 231.5 | 0.00785
800x300x14x22 | Ｈ形鋼 | 1.8801 | 239.5 | 0.00785
800x300x14x26 | Ｈ形鋼 | 2.0685 | 263.5 | 0.00785
900x300x15x23 | Ｈ形鋼 | 2.0952 | 266.9 | 0.00785
900x300x16x28 | Ｈ形鋼 | 2.4005 | 305.8 | 0.00785
900x300x18x34 | Ｈ形鋼 | 2.8268 | 360.1 | 0.00785
H Beam (Batsu)
100×50×5/7 | Ｈ形鋼 | 0.093022 | 11.85 | 0.00785
100×100×6/8 | Ｈ形鋼 | 0.16948 | 21.59 | 0.00785
125×60×6/8 | Ｈ形鋼 | 0.13102 | 16.69 | 0.00785
125×125×6.5/9 | Ｈ形鋼 | 0.2355 | 30 | 0.00785
150×75×5/7 | Ｈ形鋼 | 0.14012 | 17.85 | 0.00785
150×100×6/9 | Ｈ形鋼 | 0.20685 | 26.35 | 0.00785
150×150×7/10 | Ｈ形鋼 | 0.31125 | 39.65 | 0.00785
175×90×5/8 | Ｈ形鋼 | 0.17976 | 22.9 | 0.00785
175×175×7.5/11 | Ｈ形鋼 | 0.40365 | 51.42 | 0.00785
200×100×4.5/7 | Ｈ形鋼 | 0.17812 | 22.69 | 0.00785
200×100×5.5/8 | Ｈ形鋼 | 0.20936 | 26.67 | 0.00785
200×150×6/9 | Ｈ形鋼 | 0.29916 | 38.11 | 0.00785
200×200×8/12 | Ｈ形鋼 | 0.49871 | 63.53 | 0.00785
200×200×12/12 | Ｈ形鋼 | 0.56151 | 71.53 | 0.00785
250×125×5/8 | Ｈ形鋼 | 0.25112 | 31.99 | 0.00785
250×125×6/9 | Ｈ形鋼 | 0.29021 | 36.97 | 0.00785
250×175×7/11 | Ｈ形鋼 | 0.4356 | 55.49 | 0.00785
250×250×9/14 | Ｈ形鋼 | 0.71773 | 91.43 | 0.00785
250×250×14/14 | Ｈ形鋼 | 0.81561 | 103.9 | 0.00785
300×150×5.5/8 | Ｈ形鋼 | 0.32028 | 40.8 | 0.00785
300×150×6.5/9 | Ｈ形鋼 | 0.36722 | 46.78 | 0.00785
300×200×8/12 | Ｈ形鋼 | 0.55774 | 71.05 | 0.00785
300×300×12/12 | Ｈ形鋼 | 0.83445 | 106.3 | 0.00785
300×300×10/15 | Ｈ形鋼 | 0.92944 | 118.4 | 0.00785
300×300×15/15 | Ｈ形鋼 | 1.0472 | 133.4 | 0.00785
350×175×6/9 | Ｈ形鋼 | 0.41173 | 52.45 | 0.00785
350×175×7/11 | Ｈ形鋼 | 0.49384 | 62.91 | 0.00785
350×250×9/14 | Ｈ形鋼 | 0.78131 | 99.53 | 0.00785
350×350×10/16 | Ｈ形鋼 | 1.1304 | 144 | 0.00785
350×350×12/19 | Ｈ形鋼 | 1.3494 | 171.9 | 0.00785
400×200×7/11 | Ｈ形鋼 | 0.56057 | 71.41 | 0.00785
400×200×8/13 | Ｈ形鋼 | 0.65445 | 83.37 | 0.00785
400×300×10/16 | Ｈ形鋼 | 1.0456 | 133.2 | 0.00785
400×400×15/15 | Ｈ形鋼 | 1.4012 | 178.5 | 0.00785
400×400×11/18 | Ｈ形鋼 | 1.4664 | 186.8 | 0.00785
400×400×13/21 | Ｈ形鋼 | 1.7168 | 218.7 | 0.00785
400×400×21/21 | Ｈ形鋼 | 1.968 | 250.7 | 0.00785
400×400×18/28 | Ｈ形鋼 | 2.3189 | 295.4 | 0.00785
400×400×20/35 | Ｈ形鋼 | 2.8315 | 360.7 | 0.00785
400×400×30/50 | Ｈ形鋼 | 4.1495 | 528.6 | 0.00785
400×400×45/70 | Ｈ形鋼 | 6.0453 | 770.1 | 0.00785
450×200×8/12 | Ｈ形鋼 | 0.65131 | 82.97 | 0.00785
450×200×9/14 | Ｈ形鋼 | 0.74913 | 95.43 | 0.00785
450×300×11/18 | Ｈ形鋼 | 1.2081 | 153.9 | 0.00785
500×200×9/14 | Ｈ形鋼 | 0.77943 | 99.29 | 0.00785
500×200×10/16 | Ｈ形鋼 | 0.88077 | 112.2 | 0.00785
500×200×11/19 | Ｈ形鋼 | 1.015 | 129.3 | 0.00785
500×300×11/15 | Ｈ形鋼 | 1.1084 | 141.2 | 0.00785
500×300×11/18 | Ｈ形鋼 | 1.2497 | 159.2 | 0.00785
600×200×10/15 | Ｈ形鋼 | 0.92473 | 117.8 | 0.00785
600×200×11/17 | Ｈ形鋼 | 1.0338 | 131.7 | 0.00785
600×200×12/20 | Ｈ形鋼 | 1.1759 | 149.8 | 0.00785
600×300×12/17 | Ｈ形鋼 | 1.3282 | 169.2 | 0.00785
600×300×12/20 | Ｈ形鋼 | 1.4695 | 187.2 | 0.00785
600×300×14/23 | Ｈ形鋼 | 1.7042 | 217.1 | 0.00785
700×300×13/20 | Ｈ形鋼 | 1.6289 | 207.5 | 0.00785
700×300×13/24 | Ｈ形鋼 | 1.8173 | 231.5 | 0.00785
800×300×14/22 | Ｈ形鋼 | 1.8801 | 239.5 | 0.00785
800×300×14/26 | Ｈ形鋼 | 2.0685 | 263.5 | 0.00785
900×300×15/23 | Ｈ形鋼 | 2.0952 | 266.9 | 0.00785
900×300×16/28 | Ｈ形鋼 | 2.4005 | 305.8 | 0.00785
900×300×18/34 | Ｈ形鋼 | 2.8268 | 360.1 | 0.00785
100×50×5×7 | Ｈ形鋼 | 0.093022 | 11.85 | 0.00785
100×100×6×8 | Ｈ形鋼 | 0.16948 | 21.59 | 0.00785
125×60×6×8 | Ｈ形鋼 | 0.13102 | 16.69 | 0.00785
125×125×6.5×9 | Ｈ形鋼 | 0.2355 | 30 | 0.00785
150×75×5×7 | Ｈ形鋼 | 0.14012 | 17.85 | 0.00785
150×100×6×9 | Ｈ形鋼 | 0.20685 | 26.35 | 0.00785
150×150×7×10 | Ｈ形鋼 | 0.31125 | 39.65 | 0.00785
175×90×5×8 | Ｈ形鋼 | 0.17976 | 22.9 | 0.00785
175×175×7.5×11 | Ｈ形鋼 | 0.40365 | 51.42 | 0.00785
200×100×4.5×7 | Ｈ形鋼 | 0.17812 | 22.69 | 0.00785
200×100×5.5×8 | Ｈ形鋼 | 0.20936 | 26.67 | 0.00785
200×150×6×9 | Ｈ形鋼 | 0.29916 | 38.11 | 0.00785
200×200×8×12 | Ｈ形鋼 | 0.49871 | 63.53 | 0.00785
200×200×12×12 | Ｈ形鋼 | 0.56151 | 71.53 | 0.00785
250×125×5×8 | Ｈ形鋼 | 0.25112 | 31.99 | 0.00785
250×125×6×9 | Ｈ形鋼 | 0.29021 | 36.97 | 0.00785
250×175×7×11 | Ｈ形鋼 | 0.4356 | 55.49 | 0.00785
250×250×9×14 | Ｈ形鋼 | 0.71773 | 91.43 | 0.00785
250×250×14×14 | Ｈ形鋼 | 0.81561 | 103.9 | 0.00785
300×150×5.5×8 | Ｈ形鋼 | 0.32028 | 40.8 | 0.00785
300×150×6.5×9 | Ｈ形鋼 | 0.36722 | 46.78 | 0.00785
300×200×8×12 | Ｈ形鋼 | 0.55774 | 71.05 | 0.00785
300×300×12×12 | Ｈ形鋼 | 0.83445 | 106.3 | 0.00785
300×300×10×15 | Ｈ形鋼 | 0.92944 | 118.4 | 0.00785
300×300×15×15 | Ｈ形鋼 | 1.0472 | 133.4 | 0.00785
350×175×6×9 | Ｈ形鋼 | 0.41173 | 52.45 | 0.00785
350×175×7×11 | Ｈ形鋼 | 0.49384 | 62.91 | 0.00785
350×250×9×14 | Ｈ形鋼 | 0.78131 | 99.53 | 0.00785
350×350×10×16 | Ｈ形鋼 | 1.1304 | 144 | 0.00785
350×350×12×19 | Ｈ形鋼 | 1.3494 | 171.9 | 0.00785
400×200×7×11 | Ｈ形鋼 | 0.56057 | 71.41 | 0.00785
400×200×8×13 | Ｈ形鋼 | 0.65445 | 83.37 | 0.00785
400×300×10×16 | Ｈ形鋼 | 1.0456 | 133.2 | 0.00785
400×400×15×15 | Ｈ形鋼 | 1.4012 | 178.5 | 0.00785
400×400×11×18 | Ｈ形鋼 | 1.4664 | 186.8 | 0.00785
400×400×13×21 | Ｈ形鋼 | 1.7168 | 218.7 | 0.00785
400×400×21×21 | Ｈ形鋼 | 1.968 | 250.7 | 0.00785
400×400×18×28 | Ｈ形鋼 | 2.3189 | 295.4 | 0.00785
400×400×20×35 | Ｈ形鋼 | 2.8315 | 360.7 | 0.00785
400×400×30×50 | Ｈ形鋼 | 4.1495 | 528.6 | 0.00785
400×400×45×70 | Ｈ形鋼 | 6.0453 | 770.1 | 0.00785
450×200×8×12 | Ｈ形鋼 | 0.65131 | 82.97 | 0.00785
450×200×9×14 | Ｈ形鋼 | 0.74913 | 95.43 | 0.00785
450×300×11×18 | Ｈ形鋼 | 1.2081 | 153.9 | 0.00785
500×200×9×14 | Ｈ形鋼 | 0.77943 | 99.29 | 0.00785
500×200×10×16 | Ｈ形鋼 | 0.88077 | 112.2 | 0.00785
500×200×11×19 | Ｈ形鋼 | 1.015 | 129.3 | 0.00785
500×300×11×15 | Ｈ形鋼 | 1.1084 | 141.2 | 0.00785
500×300×11×18 | Ｈ形鋼 | 1.2497 | 159.2 | 0.00785
600×200×10×15 | Ｈ形鋼 | 0.92473 | 117.8 | 0.00785
600×200×11×17 | Ｈ形鋼 | 1.0338 | 131.7 | 0.00785
600×200×12×20 | Ｈ形鋼 | 1.1759 | 149.8 | 0.00785
600×300×12×17 | Ｈ形鋼 | 1.3282 | 169.2 | 0.00785
600×300×12×20 | Ｈ形鋼 | 1.4695 | 187.2 | 0.00785
600×300×14×23 | Ｈ形鋼 | 1.7042 | 217.1 | 0.00785
700×300×13×20 | Ｈ形鋼 | 1.6289 | 207.5 | 0.00785
700×300×13×24 | Ｈ形鋼 | 1.8173 | 231.5 | 0.00785
800×300×14×22 | Ｈ形鋼 | 1.8801 | 239.5 | 0.00785
800×300×14×26 | Ｈ形鋼 | 2.0685 | 263.5 | 0.00785
900×300×15×23 | Ｈ形鋼 | 2.0952 | 266.9 | 0.00785
900×300×16×28 | Ｈ形鋼 | 2.4005 | 305.8 | 0.00785
900×300×18×34 | Ｈ形鋼 | 2.8268 | 360.1 | 0.00785
Equal Angle Bar (Normal x)
25x25x3 | 山形鋼 | 0.011202 | 1.427 | 0.00785
30x30x3 | 山形鋼 | 0.013557 | 1.727 | 0.00785
40x40x3 | 山形鋼 | 0.018338 | 2.336 | 0.00785
40x40x5 | 山形鋼 | 0.029477 | 3.755 | 0.00785
45x45x4 | 山形鋼 | 0.027412 | 3.492 | 0.00785
45x45x5 | 山形鋼 | 0.033771 | 4.302 | 0.00785
50x50x4 | 山形鋼 | 0.030552 | 3.892 | 0.00785
50x50x5 | 山形鋼 | 0.037696 | 4.802 | 0.00785
50x50x6 | 山形鋼 | 0.044305 | 5.644 | 0.00785
60x60x4 | 山形鋼 | 0.036832 | 4.692 | 0.00785
60x60x5 | 山形鋼 | 0.045546 | 5.802 | 0.00785
65x65x5 | 山形鋼 | 0.049981 | 6.367 | 0.00785
65x65x6 | 山形鋼 | 0.059087 | 7.527 | 0.00785
65x65x8 | 山形鋼 | 0.076624 | 9.761 | 0.00785
70x70x6 | 山形鋼 | 0.063797 | 8.127 | 0.00785
75x75x6 | 山形鋼 | 0.068507 | 8.727 | 0.00785
75x75x9 | 山形鋼 | 0.099616 | 12.69 | 0.00785
75x75x12 | 山形鋼 | 0.13 | 16.56 | 0.00785
80x80x6 | 山形鋼 | 0.073217 | 9.327 | 0.00785
90x90x6 | 山形鋼 | 0.082818 | 10.55 | 0.00785
90x90x7 | 山形鋼 | 0.095927 | 12.22 | 0.00785
90x90x10 | 山形鋼 | 0.13345 | 17 | 0.00785
90x90x13 | 山形鋼 | 0.17042 | 21.71 | 0.00785
100x100x7 | 山形鋼 | 0.10692 | 13.62 | 0.00785
100x100x10 | 山形鋼 | 0.14915 | 19 | 0.00785
100x100x13 | 山形鋼 | 0.19083 | 24.31 | 0.00785
120x120x8 | 山形鋼 | 0.14727 | 18.76 | 0.00785
130x130x9 | 山形鋼 | 0.17851 | 22.74 | 0.00785
130x130x12 | 山形鋼 | 0.23362 | 29.76 | 0.00785
130x130x15 | 山形鋼 | 0.28849 | 36.75 | 0.00785
150x150x12 | 山形鋼 | 0.27294 | 34.77 | 0.00785
150x150x15 | 山形鋼 | 0.33551 | 42.74 | 0.00785
150x150x19 | 山形鋼 | 0.41903 | 53.38 | 0.00785
175x175x12 | 山形鋼 | 0.31808 | 40.52 | 0.00785
175x175x15 | 山形鋼 | 0.39415 | 50.21 | 0.00785
200x200x15 | 山形鋼 | 0.45334 | 57.75 | 0.00785
200x200x20 | 山形鋼 | 0.5966 | 76 | 0.00785
200x200x25 | 山形鋼 | 0.73594 | 93.75 | 0.00785
250x250x25 | 山形鋼 | 0.93729 | 119.4 | 0.00785
250x250x35 | 山形鋼 | 1.2764 | 162.6 | 0.00785
Equal Angle Bar (Batsu)
25×25×3 | 山形鋼 | 0.011202 | 1.427 | 0.00785
30×30×3 | 山形鋼 | 0.013557 | 1.727 | 0.00785
40×40×3 | 山形鋼 | 0.018338 | 2.336 | 0.00785
40×40×5 | 山形鋼 | 0.029477 | 3.755 | 0.00785
45×45×4 | 山形鋼 | 0.027412 | 3.492 | 0.00785
45×45×5 | 山形鋼 | 0.033771 | 4.302 | 0.00785
50×50×4 | 山形鋼 | 0.030552 | 3.892 | 0.00785
50×50×5 | 山形鋼 | 0.037696 | 4.802 | 0.00785
50×50×6 | 山形鋼 | 0.044305 | 5.644 | 0.00785
60×60×4 | 山形鋼 | 0.036832 | 4.692 | 0.00785
60×60×5 | 山形鋼 | 0.045546 | 5.802 | 0.00785
65×65×5 | 山形鋼 | 0.049981 | 6.367 | 0.00785
65×65×6 | 山形鋼 | 0.059087 | 7.527 | 0.00785
65×65×8 | 山形鋼 | 0.076624 | 9.761 | 0.00785
70×70×6 | 山形鋼 | 0.063797 | 8.127 | 0.00785
75×75×6 | 山形鋼 | 0.068507 | 8.727 | 0.00785
75×75×9 | 山形鋼 | 0.099616 | 12.69 | 0.00785
75×75×12 | 山形鋼 | 0.13 | 16.56 | 0.00785
80×80×6 | 山形鋼 | 0.073217 | 9.327 | 0.00785
90×90×6 | 山形鋼 | 0.082818 | 10.55 | 0.00785
90×90×7 | 山形鋼 | 0.095927 | 12.22 | 0.00785
90×90×10 | 山形鋼 | 0.13345 | 17 | 0.00785
90×90×13 | 山形鋼 | 0.17042 | 21.71 | 0.00785
100×100×7 | 山形鋼 | 0.10692 | 13.62 | 0.00785
100×100×10 | 山形鋼 | 0.14915 | 19 | 0.00785
100×100×13 | 山形鋼 | 0.19083 | 24.31 | 0.00785
120×120×8 | 山形鋼 | 0.14727 | 18.76 | 0.00785
130×130×9 | 山形鋼 | 0.17851 | 22.74 | 0.00785
130×130×12 | 山形鋼 | 0.23362 | 29.76 | 0.00785
130×130×15 | 山形鋼 | 0.28849 | 36.75 | 0.00785
150×150×12 | 山形鋼 | 0.27294 | 34.77 | 0.00785
150×150×15 | 山形鋼 | 0.33551 | 42.74 | 0.00785
150×150×19 | 山形鋼 | 0.41903 | 53.38 | 0.00785
175×175×12 | 山形鋼 | 0.31808 | 40.52 | 0.00785
175×175×15 | 山形鋼 | 0.39415 | 50.21 | 0.00785
200×200×15 | 山形鋼 | 0.45334 | 57.75 | 0.00785
200×200×20 | 山形鋼 | 0.5966 | 76 | 0.00785
200×200×25 | 山形鋼 | 0.73594 | 93.75 | 0.00785
250×250×25 | 山形鋼 | 0.93729 | 119.4 | 0.00785
250×250×35 | 山形鋼 | 1.2764 | 162.6 | 0.00785
Unequal Angle Bar (Normal x)
90x75x9 | 山形鋼 | 0.11021 | 14.04 | 0.00785
100x75x7 | 山形鋼 | 0.093179 | 11.87 | 0.00785
100x75x10 | 山形鋼 | 0.12953 | 16.5 | 0.00785
125x75x7 | 山形鋼 | 0.10692 | 13.62 | 0.00785
125x75x10 | 山形鋼 | 0.14915 | 19 | 0.00785
125x75x13 | 山形鋼 | 0.19083 | 24.31 | 0.00785
125x90x10 | 山形鋼 | 0.16092 | 20.5 | 0.00785
125x90x13 | 山形鋼 | 0.20614 | 26.26 | 0.00785
150x90x9 | 山形鋼 | 0.16438 | 20.94 | 0.00785
150x90x12 | 山形鋼 | 0.21478 | 27.36 | 0.00785
150x100x9 | 山形鋼 | 0.17144 | 21.84 | 0.00785
150x100x12 | 山形鋼 | 0.2242 | 28.56 | 0.00785
150x100x15 | 山形鋼 | 0.27671 | 35.25 | 0.00785
90×75×9 | 山形鋼 | 0.11021 | 14.04 | 0.00785 | Unequal Angle Bar (Batsu)
100×75×7 | 山形鋼 | 0.093179 | 11.87 | 0.00785
100×75×10 | 山形鋼 | 0.12953 | 16.5 | 0.00785
125×75×7 | 山形鋼 | 0.10692 | 13.62 | 0.00785
125×75×10 | 山形鋼 | 0.14915 | 19 | 0.00785
125×75×13 | 山形鋼 | 0.19083 | 24.31 | 0.00785
125×90×10 | 山形鋼 | 0.16092 | 20.5 | 0.00785
125×90×13 | 山形鋼 | 0.20614 | 26.26 | 0.00785
150×90×9 | 山形鋼 | 0.16438 | 20.94 | 0.00785
150×90×12 | 山形鋼 | 0.21478 | 27.36 | 0.00785
150×100×9 | 山形鋼 | 0.17144 | 21.84 | 0.00785
150×100×12 | 山形鋼 | 0.2242 | 28.56 | 0.00785
150×100×15 | 山形鋼 | 0.27671 | 35.25 | 0.00785
Unequal Angle Bar and Unequal Thickness (Normal x)
200x90x9/14 | 山形鋼 | 0.23283 | 29.66 | 0.00785
250x90x10/15 | 山形鋼 | 0.29414 | 37.47 | 0.00785
250x90x12/16 | 山形鋼 | 0.33716 | 42.95 | 0.00785
300x90x11/16 | 山形鋼 | 0.36283 | 46.22 | 0.00785
300x90x13/17 | 山形鋼 | 0.41346 | 52.67 | 0.00785
350x100x12/17 | 山形鋼 | 0.45326 | 57.74 | 0.00785
200x90x9x14 | 山形鋼 | 0.23283 | 29.66 | 0.00785
250x90x10x15 | 山形鋼 | 0.29414 | 37.47 | 0.00785
250x90x12x16 | 山形鋼 | 0.33716 | 42.95 | 0.00785
300x90x11x16 | 山形鋼 | 0.36283 | 46.22 | 0.00785
300x90x13x17 | 山形鋼 | 0.41346 | 52.67 | 0.00785
350x100x12x17 | 山形鋼 | 0.45326 | 57.74 | 0.00785
400x100x13x18 | 山形鋼 | 0.53843 | 68.59 | 0.00785
Unequal Angle Bar and Unequal Thickness (Batsu)
200×90×9/14 | 山形鋼 | 0.23283 | 29.66 | 0.00785
250×90×10/15 | 山形鋼 | 0.29414 | 37.47 | 0.00785
250×90×12/16 | 山形鋼 | 0.33716 | 42.95 | 0.00785
300×90×11/16 | 山形鋼 | 0.36283 | 46.22 | 0.00785
300×90×13/17 | 山形鋼 | 0.41346 | 52.67 | 0.00785
350×100×12/17 | 山形鋼 | 0.45326 | 57.74 | 0.00785
400×100×13/18 | 山形鋼 | 0.53843 | 68.59 | 0.00785
400×100×13/18 | 山形鋼 | 0.53843 | 68.59 | 0.00785
200×90×9×14 | 山形鋼 | 0.23283 | 29.66 | 0.00785
250×90×10×15 | 山形鋼 | 0.29414 | 37.47 | 0.00785
250×90×12×16 | 山形鋼 | 0.33716 | 42.95 | 0.00785
300×90×11×16 | 山形鋼 | 0.36283 | 46.22 | 0.00785
300×90×13×17 | 山形鋼 | 0.41346 | 52.67 | 0.00785
350×100×12×17 | 山形鋼 | 0.45326 | 57.74 | 0.00785
400×100×13×18 | 山形鋼 | 0.53843 | 68.59 | 0.00785
I Beam (Normal)
100x75x5/8 | Ｉ形鋼 | 0.12898 | 16.43 | 0.00785
125x75x5.5/9.5 | Ｉ形鋼 | 0.16053 | 20.45 | 0.00785
150x75x5.5/9.5 | Ｉ形鋼 | 0.17137 | 21.83 | 0.00785
150x125x8.5/14 | Ｉ形鋼 | 0.36228 | 46.15 | 0.00785
180x100x6/10 | Ｉ形鋼 | 0.23597 | 30.06 | 0.00785
200x100x7/10 | Ｉ形鋼 | 0.25952 | 33.06 | 0.00785
200x150x9/16 | Ｉ形鋼 | 0.50366 | 64.16 | 0.00785
250x125x7.5/12.5 | Ｉ形鋼 | 0.383 | 48.79 | 0.00785
250x125x10/19 | Ｉ形鋼 | 0.55523 | 70.73 | 0.00785
300x150x8/13 | Ｉ形鋼 | 0.4834 | 61.58 | 0.00785
300x150x10/18.5 | Ｉ形鋼 | 0.65524 | 83.47 | 0.00785
300x150x11.5/22 | Ｉ形鋼 | 0.76836 | 97.88 | 0.00785
350x150x9/15 | Ｉ形鋼 | 0.58545 | 74.58 | 0.00785
350x150x12/24 | Ｉ形鋼 | 0.87213 | 111.1 | 0.00785
400x150x10/18 | Ｉ形鋼 | 0.72008 | 91.73 | 0.00785
400x150x12.5/25 | Ｉ形鋼 | 0.95848 | 122.1 | 0.00785
450x175x11/20 | Ｉ形鋼 | 0.91688 | 116.8 | 0.00785
450x175x13/26 | Ｉ形鋼 | 1.1469 | 146.1 | 0.00785
600x190x13/25 | Ｉ形鋼 | 1.3298 | 169.4 | 0.00785
600x190x16/35 | Ｉ形鋼 | 1.7623 | 224.5 | 0.00785
100x75x5x8 | Ｉ形鋼 | 0.12898 | 16.43 | 0.00785
125x75x5.5x9.5 | Ｉ形鋼 | 0.16053 | 20.45 | 0.00785
150x75x5.5x9.5 | Ｉ形鋼 | 0.17137 | 21.83 | 0.00785
150x125x8.5x14 | Ｉ形鋼 | 0.36228 | 46.15 | 0.00785
180x100x6x10 | Ｉ形鋼 | 0.23597 | 30.06 | 0.00785
200x100x7x10 | Ｉ形鋼 | 0.25952 | 33.06 | 0.00785
200x150x9x16 | Ｉ形鋼 | 0.50366 | 64.16 | 0.00785
250x125x7.5x12.5 | Ｉ形鋼 | 0.383 | 48.79 | 0.00785
250x125x10x19 | Ｉ形鋼 | 0.55523 | 70.73 | 0.00785
300x150x8x13 | Ｉ形鋼 | 0.4834 | 61.58 | 0.00785
300x150x10x18.5 | Ｉ形鋼 | 0.65524 | 83.47 | 0.00785
300x150x11.5x22 | Ｉ形鋼 | 0.76836 | 97.88 | 0.00785
350x150x9x15 | Ｉ形鋼 | 0.58545 | 74.58 | 0.00785
350x150x12x24 | Ｉ形鋼 | 0.87213 | 111.1 | 0.00785
400x150x10x18 | Ｉ形鋼 | 0.72008 | 91.73 | 0.00785
400x150x12.5x25 | Ｉ形鋼 | 0.95848 | 122.1 | 0.00785
450x175x11x20 | Ｉ形鋼 | 0.91688 | 116.8 | 0.00785
450x175x13x26 | Ｉ形鋼 | 1.1469 | 146.1 | 0.00785
600x190x13x25 | Ｉ形鋼 | 1.3298 | 169.4 | 0.00785
600x190x16x35 | Ｉ形鋼 | 1.7623 | 224.5 | 0.00785
100x75x5 | Ｉ形鋼 | 0.12898 | 16.43 | 0.00785
125x75x5.5 | Ｉ形鋼 | 0.16053 | 20.45 | 0.00785
150x75x5.5 | Ｉ形鋼 | 0.17137 | 21.83 | 0.00785
150x125x8.5 | Ｉ形鋼 | 0.36228 | 46.15 | 0.00785
180x100x6 | Ｉ形鋼 | 0.23597 | 30.06 | 0.00785
200x100x7 | Ｉ形鋼 | 0.25952 | 33.06 | 0.00785
200x150x9 | Ｉ形鋼 | 0.50366 | 64.16 | 0.00785
250x125x7.5 | Ｉ形鋼 | 0.383 | 48.79 | 0.00785
250x125x10 | Ｉ形鋼 | 0.55523 | 70.73 | 0.00785
300x150x8 | Ｉ形鋼 | 0.4834 | 61.58 | 0.00785
300x150x10 | Ｉ形鋼 | 0.65524 | 83.47 | 0.00785
300x150x11.5 | Ｉ形鋼 | 0.76836 | 97.88 | 0.00785
350x150x9 | Ｉ形鋼 | 0.58545 | 74.58 | 0.00785
350x150x12 | Ｉ形鋼 | 0.87213 | 111.1 | 0.00785
400x150x10 | Ｉ形鋼 | 0.72008 | 91.73 | 0.00785
400x150x12.5 | Ｉ形鋼 | 0.95848 | 122.1 | 0.00785
450x175x11 | Ｉ形鋼 | 0.91688 | 116.8 | 0.00785
450x175x13 | Ｉ形鋼 | 1.1469 | 146.1 | 0.00785
600x190x13 | Ｉ形鋼 | 1.3298 | 169.4 | 0.00785
600x190x16 | Ｉ形鋼 | 1.7623 | 224.5 | 0.00785
100x75x5/8 | Ｉ形鋼 | 0.12898 | 16.43 | 0.00785
125x75x5.5/9.5 | Ｉ形鋼 | 0.16053 | 20.45 | 0.00785
150x75x5.5/9.5 | Ｉ形鋼 | 0.17137 | 21.83 | 0.00785
150x125x8.5/14 | Ｉ形鋼 | 0.36228 | 46.15 | 0.00785
180x100x6/10 | Ｉ形鋼 | 0.23597 | 30.06 | 0.00785
200x100x7/10 | Ｉ形鋼 | 0.25952 | 33.06 | 0.00785
200x150x9/16 | Ｉ形鋼 | 0.50366 | 64.16 | 0.00785
250x125x7.5/12.5 | Ｉ形鋼 | 0.383 | 48.79 | 0.00785
250x125x10/19 | Ｉ形鋼 | 0.55523 | 70.73 | 0.00785
300x150x8/13 | Ｉ形鋼 | 0.4834 | 61.58 | 0.00785
300x150x10/18.5 | Ｉ形鋼 | 0.65524 | 83.47 | 0.00785
300x150x11.5/22 | Ｉ形鋼 | 0.76836 | 97.88 | 0.00785
350x150x9/15 | Ｉ形鋼 | 0.58545 | 74.58 | 0.00785
350x150x12/24 | Ｉ形鋼 | 0.87213 | 111.1 | 0.00785
400x150x10/18 | Ｉ形鋼 | 0.72008 | 91.73 | 0.00785
400x150x12.5/25 | Ｉ形鋼 | 0.95848 | 122.1 | 0.00785
450x175x11/20 | Ｉ形鋼 | 0.91688 | 116.8 | 0.00785
450x175x13/26 | Ｉ形鋼 | 1.1469 | 146.1 | 0.00785
600x190x13/25 | Ｉ形鋼 | 1.3298 | 169.4 | 0.00785
600x190x16/35 | Ｉ形鋼 | 1.7623 | 224.5 | 0.00785
100x75x5x8 | Ｉ形鋼 | 0.12898 | 16.43 | 0.00785
125x75x5.5x9.5 | Ｉ形鋼 | 0.16053 | 20.45 | 0.00785
150x75x5.5x9.5 | Ｉ形鋼 | 0.17137 | 21.83 | 0.00785
150x125x8.5x14 | Ｉ形鋼 | 0.36228 | 46.15 | 0.00785
180x100x6x10 | Ｉ形鋼 | 0.23597 | 30.06 | 0.00785
200x100x7x10 | Ｉ形鋼 | 0.25952 | 33.06 | 0.00785
200x150x9x16 | Ｉ形鋼 | 0.50366 | 64.16 | 0.00785
250x125x7.5x12.5 | Ｉ形鋼 | 0.383 | 48.79 | 0.00785
250x125x10x19 | Ｉ形鋼 | 0.55523 | 70.73 | 0.00785
300x150x8x13 | Ｉ形鋼 | 0.4834 | 61.58 | 0.00785
300x150x10x18.5 | Ｉ形鋼 | 0.65524 | 83.47 | 0.00785
300x150x11.5x22 | Ｉ形鋼 | 0.76836 | 97.88 | 0.00785
350x150x9x15 | Ｉ形鋼 | 0.58545 | 74.58 | 0.00785
350x150x12x24 | Ｉ形鋼 | 0.87213 | 111.1 | 0.00785
400x150x10x18 | Ｉ形鋼 | 0.72008 | 91.73 | 0.00785
400x150x12.5x25 | Ｉ形鋼 | 0.95848 | 122.1 | 0.00785
450x175x11x20 | Ｉ形鋼 | 0.91688 | 116.8 | 0.00785
450x175x13x26 | Ｉ形鋼 | 1.1469 | 146.1 | 0.00785
600x190x13x25 | Ｉ形鋼 | 1.3298 | 169.4 | 0.00785
600x190x16x35 | Ｉ形鋼 | 1.7623 | 224.5 | 0.00785
100x75x5 | Ｉ形鋼 | 0.12898 | 16.43 | 0.00785
125x75x5.5 | Ｉ形鋼 | 0.16053 | 20.45 | 0.00785
150x75x5.5 | Ｉ形鋼 | 0.17137 | 21.83 | 0.00785
150x125x8.5 | Ｉ形鋼 | 0.36228 | 46.15 | 0.00785
180x100x6 | Ｉ形鋼 | 0.23597 | 30.06 | 0.00785
200x100x7 | Ｉ形鋼 | 0.25952 | 33.06 | 0.00785
200x150x9 | Ｉ形鋼 | 0.50366 | 64.16 | 0.00785
250x125x7.5 | Ｉ形鋼 | 0.383 | 48.79 | 0.00785
250x125x10 | Ｉ形鋼 | 0.55523 | 70.73 | 0.00785
300x150x8 | Ｉ形鋼 | 0.4834 | 61.58 | 0.00785
300x150x10 | Ｉ形鋼 | 0.65524 | 83.47 | 0.00785
300x150x11.5 | Ｉ形鋼 | 0.76836 | 97.88 | 0.00785
350x150x9 | Ｉ形鋼 | 0.58545 | 74.58 | 0.00785
350x150x12 | Ｉ形鋼 | 0.87213 | 111.1 | 0.00785
400x150x10 | Ｉ形鋼 | 0.72008 | 91.73 | 0.00785
400x150x12.5 | Ｉ形鋼 | 0.95848 | 122.1 | 0.00785
450x175x11 | Ｉ形鋼 | 0.91688 | 116.8 | 0.00785
450x175x13 | Ｉ形鋼 | 1.1469 | 146.1 | 0.00785
600x190x13 | Ｉ形鋼 | 1.3298 | 169.4 | 0.00785
600x190x16 | Ｉ形鋼 | 1.7623 | 224.5 | 0.00785
I Beam (Batsu)
100×75×5/8 | Ｉ形鋼 | 0.12898 | 16.43 | 0.00785
125×75×5.5/9.5 | Ｉ形鋼 | 0.16053 | 20.45 | 0.00785
150×75×5.5/9.5 | Ｉ形鋼 | 0.17137 | 21.83 | 0.00785
150×125×8.5/14 | Ｉ形鋼 | 0.36228 | 46.15 | 0.00785
180×100×6/10 | Ｉ形鋼 | 0.23597 | 30.06 | 0.00785
200×100×7/10 | Ｉ形鋼 | 0.25952 | 33.06 | 0.00785
200×150×9/16 | Ｉ形鋼 | 0.50366 | 64.16 | 0.00785
250×125×7.5/12.5 | Ｉ形鋼 | 0.383 | 48.79 | 0.00785
250×125×10/19 | Ｉ形鋼 | 0.55523 | 70.73 | 0.00785
300×150×8/13 | Ｉ形鋼 | 0.4834 | 61.58 | 0.00785
300×150×10/18.5 | Ｉ形鋼 | 0.65524 | 83.47 | 0.00785
300×150×11.5/22 | Ｉ形鋼 | 0.76836 | 97.88 | 0.00785
350×150×9/15 | Ｉ形鋼 | 0.58545 | 74.58 | 0.00785
350×150×12/24 | Ｉ形鋼 | 0.87213 | 111.1 | 0.00785
400×150×10/18 | Ｉ形鋼 | 0.72008 | 91.73 | 0.00785
400×150×12.5/25 | Ｉ形鋼 | 0.95848 | 122.1 | 0.00785
450×175×11/20 | Ｉ形鋼 | 0.91688 | 116.8 | 0.00785
450×175×13/26 | Ｉ形鋼 | 1.1469 | 146.1 | 0.00785
600×190×13/25 | Ｉ形鋼 | 1.3298 | 169.4 | 0.00785
600×190×16/35 | Ｉ形鋼 | 1.7623 | 224.5 | 0.00785
100×75×5×8 | Ｉ形鋼 | 0.12898 | 16.43 | 0.00785
125×75×5.5×9.5 | Ｉ形鋼 | 0.16053 | 20.45 | 0.00785
150×75×5.5×9.5 | Ｉ形鋼 | 0.17137 | 21.83 | 0.00785
150×125×8.5×14 | Ｉ形鋼 | 0.36228 | 46.15 | 0.00785
180×100×6×10 | Ｉ形鋼 | 0.23597 | 30.06 | 0.00785
200×100×7×10 | Ｉ形鋼 | 0.25952 | 33.06 | 0.00785
200×150×9×16 | Ｉ形鋼 | 0.50366 | 64.16 | 0.00785
250×125×7.5×12.5 | Ｉ形鋼 | 0.383 | 48.79 | 0.00785
250×125×10×19 | Ｉ形鋼 | 0.55523 | 70.73 | 0.00785
300×150×8×13 | Ｉ形鋼 | 0.4834 | 61.58 | 0.00785
300×150×10×18.5 | Ｉ形鋼 | 0.65524 | 83.47 | 0.00785
300×150×11.5×22 | Ｉ形鋼 | 0.76836 | 97.88 | 0.00785
350×150×9×15 | Ｉ形鋼 | 0.58545 | 74.58 | 0.00785
350×150×12×24 | Ｉ形鋼 | 0.87213 | 111.1 | 0.00785
400×150×10×18 | Ｉ形鋼 | 0.72008 | 91.73 | 0.00785
400×150×12.5×25 | Ｉ形鋼 | 0.95848 | 122.1 | 0.00785
450×175×11×20 | Ｉ形鋼 | 0.91688 | 116.8 | 0.00785
450×175×13×26 | Ｉ形鋼 | 1.1469 | 146.1 | 0.00785
600×190×13×25 | Ｉ形鋼 | 1.3298 | 169.4 | 0.00785
600×190×16×35 | Ｉ形鋼 | 1.7623 | 224.5 | 0.00785
100×75×5 | Ｉ形鋼 | 0.12898 | 16.43 | 0.00785
125×75×5.5 | Ｉ形鋼 | 0.16053 | 20.45 | 0.00785
150×75×5.5 | Ｉ形鋼 | 0.17137 | 21.83 | 0.00785
150×125×8.5 | Ｉ形鋼 | 0.36228 | 46.15 | 0.00785
180×100×6 | Ｉ形鋼 | 0.23597 | 30.06 | 0.00785
200×100×7 | Ｉ形鋼 | 0.25952 | 33.06 | 0.00785
200×150×9 | Ｉ形鋼 | 0.50366 | 64.16 | 0.00785
250×125×7.5 | Ｉ形鋼 | 0.383 | 48.79 | 0.00785
250×125×10 | Ｉ形鋼 | 0.55523 | 70.73 | 0.00785
300×150×8 | Ｉ形鋼 | 0.4834 | 61.58 | 0.00785
300×150×10 | Ｉ形鋼 | 0.65524 | 83.47 | 0.00785
300×150×11.5 | Ｉ形鋼 | 0.76836 | 97.88 | 0.00785
350×150×9 | Ｉ形鋼 | 0.58545 | 74.58 | 0.00785
350×150×12 | Ｉ形鋼 | 0.87213 | 111.1 | 0.00785
400×150×10 | Ｉ形鋼 | 0.72008 | 91.73 | 0.00785
400×150×12.5 | Ｉ形鋼 | 0.95848 | 122.1 | 0.00785
450×175×11 | Ｉ形鋼 | 0.91688 | 116.8 | 0.00785
450×175×13 | Ｉ形鋼 | 1.1469 | 146.1 | 0.00785
600×190×13 | Ｉ形鋼 | 1.3298 | 169.4 | 0.00785
600×190×16 | Ｉ形鋼 | 1.7623 | 224.5 | 0.00785
100×75×5/8 | Ｉ形鋼 | 0.12898 | 16.43 | 0.00785
125×75×5.5/9.5 | Ｉ形鋼 | 0.16053 | 20.45 | 0.00785
150×75×5.5/9.5 | Ｉ形鋼 | 0.17137 | 21.83 | 0.00785
150×125×8.5/14 | Ｉ形鋼 | 0.36228 | 46.15 | 0.00785
180×100×6/10 | Ｉ形鋼 | 0.23597 | 30.06 | 0.00785
200×100×7/10 | Ｉ形鋼 | 0.25952 | 33.06 | 0.00785
200×150×9/16 | Ｉ形鋼 | 0.50366 | 64.16 | 0.00785
250×125×7.5/12.5 | Ｉ形鋼 | 0.383 | 48.79 | 0.00785
250×125×10/19 | Ｉ形鋼 | 0.55523 | 70.73 | 0.00785
300×150×8/13 | Ｉ形鋼 | 0.4834 | 61.58 | 0.00785
300×150×10/18.5 | Ｉ形鋼 | 0.65524 | 83.47 | 0.00785
300×150×11.5/22 | Ｉ形鋼 | 0.76836 | 97.88 | 0.00785
350×150×9/15 | Ｉ形鋼 | 0.58545 | 74.58 | 0.00785
350×150×12/24 | Ｉ形鋼 | 0.87213 | 111.1 | 0.00785
400×150×10/18 | Ｉ形鋼 | 0.72008 | 91.73 | 0.00785
400×150×12.5/25 | Ｉ形鋼 | 0.95848 | 122.1 | 0.00785
450×175×11/20 | Ｉ形鋼 | 0.91688 | 116.8 | 0.00785
450×175×13/26 | Ｉ形鋼 | 1.1469 | 146.1 | 0.00785
600×190×13/25 | Ｉ形鋼 | 1.3298 | 169.4 | 0.00785
600×190×16/35 | Ｉ形鋼 | 1.7623 | 224.5 | 0.00785
100×75×5×8 | Ｉ形鋼 | 0.12898 | 16.43 | 0.00785
125×75×5.5×9.5 | Ｉ形鋼 | 0.16053 | 20.45 | 0.00785
150×75×5.5×9.5 | Ｉ形鋼 | 0.17137 | 21.83 | 0.00785
150×125×8.5×14 | Ｉ形鋼 | 0.36228 | 46.15 | 0.00785
180×100×6×10 | Ｉ形鋼 | 0.23597 | 30.06 | 0.00785
200×100×7×10 | Ｉ形鋼 | 0.25952 | 33.06 | 0.00785
200×150×9×16 | Ｉ形鋼 | 0.50366 | 64.16 | 0.00785
250×125×7.5×12.5 | Ｉ形鋼 | 0.383 | 48.79 | 0.00785
250×125×10×19 | Ｉ形鋼 | 0.55523 | 70.73 | 0.00785
300×150×8×13 | Ｉ形鋼 | 0.4834 | 61.58 | 0.00785
300×150×10×18.5 | Ｉ形鋼 | 0.65524 | 83.47 | 0.00785
300×150×11.5×22 | Ｉ形鋼 | 0.76836 | 97.88 | 0.00785
350×150×9×15 | Ｉ形鋼 | 0.58545 | 74.58 | 0.00785
350×150×12×24 | Ｉ形鋼 | 0.87213 | 111.1 | 0.00785
400×150×10×18 | Ｉ形鋼 | 0.72008 | 91.73 | 0.00785
400×150×12.5×25 | Ｉ形鋼 | 0.95848 | 122.1 | 0.00785
450×175×11×20 | Ｉ形鋼 | 0.91688 | 116.8 | 0.00785
450×175×13×26 | Ｉ形鋼 | 1.1469 | 146.1 | 0.00785
600×190×13×25 | Ｉ形鋼 | 1.3298 | 169.4 | 0.00785
600×190×16×35 | Ｉ形鋼 | 1.7623 | 224.5 | 0.00785
100×75×5 | Ｉ形鋼 | 0.12898 | 16.43 | 0.00785
125×75×5.5 | Ｉ形鋼 | 0.16053 | 20.45 | 0.00785
150×75×5.5 | Ｉ形鋼 | 0.17137 | 21.83 | 0.00785
150×125×8.5 | Ｉ形鋼 | 0.36228 | 46.15 | 0.00785
180×100×6 | Ｉ形鋼 | 0.23597 | 30.06 | 0.00785
200×100×7 | Ｉ形鋼 | 0.25952 | 33.06 | 0.00785
200×150×9 | Ｉ形鋼 | 0.50366 | 64.16 | 0.00785
250×125×7.5 | Ｉ形鋼 | 0.383 | 48.79 | 0.00785
250×125×10 | Ｉ形鋼 | 0.55523 | 70.73 | 0.00785
300×150×8 | Ｉ形鋼 | 0.4834 | 61.58 | 0.00785
300×150×10 | Ｉ形鋼 | 0.65524 | 83.47 | 0.00785
300×150×11.5 | Ｉ形鋼 | 0.76836 | 97.88 | 0.00785
350×150×9 | Ｉ形鋼 | 0.58545 | 74.58 | 0.00785
350×150×12 | Ｉ形鋼 | 0.87213 | 111.1 | 0.00785
400×150×10 | Ｉ形鋼 | 0.72008 | 91.73 | 0.00785
400×150×12.5 | Ｉ形鋼 | 0.95848 | 122.1 | 0.00785
450×175×11 | Ｉ形鋼 | 0.91688 | 116.8 | 0.00785
450×175×13 | Ｉ形鋼 | 1.1469 | 146.1 | 0.00785
600×190×13 | Ｉ形鋼 | 1.3298 | 169.4 | 0.00785
600×190×16 | Ｉ形鋼 | 1.7623 | 224.5 | 0.00785
C Channel (Normal x)
75x40x5/7 | 溝形鋼 | 0.069221 | 8.818 | 0.00785
100x50x5/7.5 | 溝形鋼 | 0.093572 | 11.92 | 0.00785
125x65x6/8 | 溝形鋼 | 0.13431 | 17.11 | 0.00785
150x75x6.5/10 | 溝形鋼 | 0.18612 | 23.71 | 0.00785
150x75x9/12.5 | 溝形鋼 | 0.24013 | 30.59 | 0.00785
180x75x7/10.5 | 溝形鋼 | 0.21352 | 27.2 | 0.00785
200x80x7.5/11 | 溝形鋼 | 0.24594 | 31.33 | 0.00785
200x90x8/13.5 | 溝形鋼 | 0.3034 | 38.65 | 0.00785
250x90x9/13 | 溝形鋼 | 0.34595 | 44.07 | 0.00785
250x90x11/14.5 | 溝形鋼 | 0.40168 | 51.17 | 0.00785
300x90x9/13 | 溝形鋼 | 0.38127 | 48.57 | 0.00785
300x90x10/15.5 | 溝形鋼 | 0.43756 | 55.74 | 0.00785
300x90x12/16 | 溝形鋼 | 0.48591 | 61.9 | 0.00785
380x100x10.5/16 | 溝形鋼 | 0.54471 | 69.39 | 0.00785
380x100x13/16.5 | 溝形鋼 | 0.61984 | 78.96 | 0.00785
380x100x13/20 | 溝形鋼 | 0.67282 | 85.71 | 0.00785
75x40x5x7 | 溝形鋼 | 0.069221 | 8.818 | 0.00785
100x50x5x7.5 | 溝形鋼 | 0.093572 | 11.92 | 0.00785
125x65x6x8 | 溝形鋼 | 0.13431 | 17.11 | 0.00785
150x75x6.5x10 | 溝形鋼 | 0.18612 | 23.71 | 0.00785
150x75x9x12.5 | 溝形鋼 | 0.24013 | 30.59 | 0.00785
180x75x7x10.5 | 溝形鋼 | 0.21352 | 27.2 | 0.00785
200x80x7.5x11 | 溝形鋼 | 0.24594 | 31.33 | 0.00785
200x90x8x13.5 | 溝形鋼 | 0.3034 | 38.65 | 0.00785
250x90x9x13 | 溝形鋼 | 0.34595 | 44.07 | 0.00785
250x90x11x14.5 | 溝形鋼 | 0.40168 | 51.17 | 0.00785
300x90x9x13 | 溝形鋼 | 0.38127 | 48.57 | 0.00785
300x90x10x15.5 | 溝形鋼 | 0.43756 | 55.74 | 0.00785
300x90x12x16 | 溝形鋼 | 0.48591 | 61.9 | 0.00785
380x100x10.5x16 | 溝形鋼 | 0.54471 | 69.39 | 0.00785
380x100x13x16.5 | 溝形鋼 | 0.61984 | 78.96 | 0.00785
380x100x13x20 | 溝形鋼 | 0.67282 | 85.71 | 0.00785
C Channel (Batsu)
75×40×5/7 | 溝形鋼 | 0.069221 | 8.818 | 0.00785
100×50×5/7.5 | 溝形鋼 | 0.093572 | 11.92 | 0.00785
125×65×6/8 | 溝形鋼 | 0.13431 | 17.11 | 0.00785
150×75×6.5/10 | 溝形鋼 | 0.18612 | 23.71 | 0.00785
150×75×9/12.5 | 溝形鋼 | 0.24013 | 30.59 | 0.00785
180×75×7/10.5 | 溝形鋼 | 0.21352 | 27.2 | 0.00785
200×80×7.5/11 | 溝形鋼 | 0.24594 | 31.33 | 0.00785
200×90×8/13.5 | 溝形鋼 | 0.3034 | 38.65 | 0.00785
250×90×9/13 | 溝形鋼 | 0.34595 | 44.07 | 0.00785
250×90×11/14.5 | 溝形鋼 | 0.40168 | 51.17 | 0.00785
300×90×9/13 | 溝形鋼 | 0.38127 | 48.57 | 0.00785
300×90×10/15.5 | 溝形鋼 | 0.43756 | 55.74 | 0.00785
300×90×12/16 | 溝形鋼 | 0.48591 | 61.9 | 0.00785
380×100×10.5/16 | 溝形鋼 | 0.54471 | 69.39 | 0.00785
380×100×13/16.5 | 溝形鋼 | 0.61984 | 78.96 | 0.00785
380×100×13/20 | 溝形鋼 | 0.67282 | 85.71 | 0.00785
75×40×5×7 | 溝形鋼 | 0.069221 | 8.818 | 0.00785
100×50×5×7.5 | 溝形鋼 | 0.093572 | 11.92 | 0.00785
125×65×6×8 | 溝形鋼 | 0.13431 | 17.11 | 0.00785
150×75×6.5×10 | 溝形鋼 | 0.18612 | 23.71 | 0.00785
150×75×9×12.5 | 溝形鋼 | 0.24013 | 30.59 | 0.00785
180×75×7×10.5 | 溝形鋼 | 0.21352 | 27.2 | 0.00785
200×80×7.5×11 | 溝形鋼 | 0.24594 | 31.33 | 0.00785
200×90×8×13.5 | 溝形鋼 | 0.3034 | 38.65 | 0.00785
250×90×9×13 | 溝形鋼 | 0.34595 | 44.07 | 0.00785
250×90×11×14.5 | 溝形鋼 | 0.40168 | 51.17 | 0.00785
300×90×9×13 | 溝形鋼 | 0.38127 | 48.57 | 0.00785
300×90×10×15.5 | 溝形鋼 | 0.43756 | 55.74 | 0.00785
300×90×12×16 | 溝形鋼 | 0.48591 | 61.9 | 0.00785
380×100×10.5×16 | 溝形鋼 | 0.54471 | 69.39 | 0.00785
380×100×13×16.5 | 溝形鋼 | 0.61984 | 78.96 | 0.00785
380×100×13×20 | 溝形鋼 | 0.67282 | 85.71 | 0.00785
C Channel (Normal x)
75x40x5/7 | 溝形鋼 | 0.069221 | 8.818 | 0.00785
100x50x5/7.5 | 溝形鋼 | 0.093572 | 11.92 | 0.00785
125x65x6/8 | 溝形鋼 | 0.13431 | 17.11 | 0.00785
150x75x6.5/10 | 溝形鋼 | 0.18612 | 23.71 | 0.00785
150x75x9/12.5 | 溝形鋼 | 0.24013 | 30.59 | 0.00785
180x75x7/10.5 | 溝形鋼 | 0.21352 | 27.2 | 0.00785
200x80x7.5/11 | 溝形鋼 | 0.24594 | 31.33 | 0.00785
200x90x8/13.5 | 溝形鋼 | 0.3034 | 38.65 | 0.00785
250x90x9/13 | 溝形鋼 | 0.34595 | 44.07 | 0.00785
250x90x11/14.5 | 溝形鋼 | 0.40168 | 51.17 | 0.00785
300x90x9/13 | 溝形鋼 | 0.38127 | 48.57 | 0.00785
300x90x10/15.5 | 溝形鋼 | 0.43756 | 55.74 | 0.00785
300x90x12/16 | 溝形鋼 | 0.48591 | 61.9 | 0.00785
380x100x10.5/16 | 溝形鋼 | 0.54471 | 69.39 | 0.00785
380x100x13/16.5 | 溝形鋼 | 0.61984 | 78.96 | 0.00785
380x100x13/20 | 溝形鋼 | 0.67282 | 85.71 | 0.00785
75x40x5x7 | 溝形鋼 | 0.069221 | 8.818 | 0.00785
100x50x5x7.5 | 溝形鋼 | 0.093572 | 11.92 | 0.00785
125x65x6x8 | 溝形鋼 | 0.13431 | 17.11 | 0.00785
150x75x6.5x10 | 溝形鋼 | 0.18612 | 23.71 | 0.00785
150x75x9x12.5 | 溝形鋼 | 0.24013 | 30.59 | 0.00785
180x75x7x10.5 | 溝形鋼 | 0.21352 | 27.2 | 0.00785
200x80x7.5x11 | 溝形鋼 | 0.24594 | 31.33 | 0.00785
200x90x8x13.5 | 溝形鋼 | 0.3034 | 38.65 | 0.00785
250x90x9x13 | 溝形鋼 | 0.34595 | 44.07 | 0.00785
250x90x11x14.5 | 溝形鋼 | 0.40168 | 51.17 | 0.00785
300x90x9x13 | 溝形鋼 | 0.38127 | 48.57 | 0.00785
300x90x10x15.5 | 溝形鋼 | 0.43756 | 55.74 | 0.00785
300x90x12x16 | 溝形鋼 | 0.48591 | 61.9 | 0.00785
380x100x10.5x16 | 溝形鋼 | 0.54471 | 69.39 | 0.00785
380x100x13x16.5 | 溝形鋼 | 0.61984 | 78.96 | 0.00785
380x100x13x20 | 溝形鋼 | 0.67282 | 85.71 | 0.00785
C Channel (Batsu)
75×40×5/7 | 溝形鋼 | 0.069221 | 8.818 | 0.00785
100×50×5/7.5 | 溝形鋼 | 0.093572 | 11.92 | 0.00785
125×65×6/8 | 溝形鋼 | 0.13431 | 17.11 | 0.00785
150×75×6.5/10 | 溝形鋼 | 0.18612 | 23.71 | 0.00785
150×75×9/12.5 | 溝形鋼 | 0.24013 | 30.59 | 0.00785
180×75×7/10.5 | 溝形鋼 | 0.21352 | 27.2 | 0.00785
200×80×7.5/11 | 溝形鋼 | 0.24594 | 31.33 | 0.00785
200×90×8/13.5 | 溝形鋼 | 0.3034 | 38.65 | 0.00785
250×90×9/13 | 溝形鋼 | 0.34595 | 44.07 | 0.00785
250×90×11/14.5 | 溝形鋼 | 0.40168 | 51.17 | 0.00785
300×90×9/13 | 溝形鋼 | 0.38127 | 48.57 | 0.00785
300×90×10/15.5 | 溝形鋼 | 0.43756 | 55.74 | 0.00785
300×90×12/16 | 溝形鋼 | 0.48591 | 61.9 | 0.00785
380×100×10.5/16 | 溝形鋼 | 0.54471 | 69.39 | 0.00785
380×100×13/16.5 | 溝形鋼 | 0.61984 | 78.96 | 0.00785
380×100×13/20 | 溝形鋼 | 0.67282 | 85.71 | 0.00785
75×40×5×7 | 溝形鋼 | 0.069221 | 8.818 | 0.00785
100×50×5×7.5 | 溝形鋼 | 0.093572 | 11.92 | 0.00785
125×65×6×8 | 溝形鋼 | 0.13431 | 17.11 | 0.00785
150×75×6.5×10 | 溝形鋼 | 0.18612 | 23.71 | 0.00785
150×75×9×12.5 | 溝形鋼 | 0.24013 | 30.59 | 0.00785
180×75×7×10.5 | 溝形鋼 | 0.21352 | 27.2 | 0.00785
200×80×7.5×11 | 溝形鋼 | 0.24594 | 31.33 | 0.00785
200×90×8×13.5 | 溝形鋼 | 0.3034 | 38.65 | 0.00785
250×90×9×13 | 溝形鋼 | 0.34595 | 44.07 | 0.00785
250×90×11×14.5 | 溝形鋼 | 0.40168 | 51.17 | 0.00785
300×90×9×13 | 溝形鋼 | 0.38127 | 48.57 | 0.00785
300×90×10×15.5 | 溝形鋼 | 0.43756 | 55.74 | 0.00785
300×90×12×16 | 溝形鋼 | 0.48591 | 61.9 | 0.00785
380×100×10.5×16 | 溝形鋼 | 0.54471 | 69.39 | 0.00785
380×100×13×16.5 | 溝形鋼 | 0.61984 | 78.96 | 0.00785
380×100×13×20 | 溝形鋼 | 0.67282 | 85.71 | 0.00785
C Channel (Normal x)
75x40x5 | 溝形鋼 | 0.069221 | 8.818 | 0.00785
100x50x5 | 溝形鋼 | 0.093572 | 11.92 | 0.00785
125x65x6 | 溝形鋼 | 0.13431 | 17.11 | 0.00785
150x75x6.5 | 溝形鋼 | 0.18612 | 23.71 | 0.00785
150x75x9 | 溝形鋼 | 0.24013 | 30.59 | 0.00785
180x75x7 | 溝形鋼 | 0.21352 | 27.2 | 0.00785
200x80x7.5 | 溝形鋼 | 0.24594 | 31.33 | 0.00785
200x90x8 | 溝形鋼 | 0.3034 | 38.65 | 0.00785
250x90x9 | 溝形鋼 | 0.34595 | 44.07 | 0.00785
250x90x11 | 溝形鋼 | 0.40168 | 51.17 | 0.00785
300x90x9 | 溝形鋼 | 0.38127 | 48.57 | 0.00785
300x90x10 | 溝形鋼 | 0.43756 | 55.74 | 0.00785
300x90x12 | 溝形鋼 | 0.48591 | 61.9 | 0.00785
380x100x10.5 | 溝形鋼 | 0.54471 | 69.39 | 0.00785
C Channel (Batsu)
75×40×5 | 溝形鋼 | 0.069221 | 8.818 | 0.00785
100×50×5 | 溝形鋼 | 0.093572 | 11.92 | 0.00785
125×65×6 | 溝形鋼 | 0.13431 | 17.11 | 0.00785
150×75×6.5 | 溝形鋼 | 0.18612 | 23.71 | 0.00785
150×75×9 | 溝形鋼 | 0.24013 | 30.59 | 0.00785
180×75×7 | 溝形鋼 | 0.21352 | 27.2 | 0.00785
200×80×7.5 | 溝形鋼 | 0.24594 | 31.33 | 0.00785
200×90×8 | 溝形鋼 | 0.3034 | 38.65 | 0.00785
250×90×9 | 溝形鋼 | 0.34595 | 44.07 | 0.00785
250×90×11 | 溝形鋼 | 0.40168 | 51.17 | 0.00785
300×90×9 | 溝形鋼 | 0.38127 | 48.57 | 0.00785
300×90×10 | 溝形鋼 | 0.43756 | 55.74 | 0.00785
300×90×12 | 溝形鋼 | 0.48591 | 61.9 | 0.00785
380×100×10.5 | 溝形鋼 | 0.54471 | 69.39 | 0.00785
C Channel (Normal x)
75x40x5 | 溝形鋼 | 0.069221 | 8.818 | 0.00785
100x50x5.5 | 溝形鋼 | 0.093572 | 11.92 | 0.00785
125x65x6 | 溝形鋼 | 0.13431 | 17.11 | 0.00785
150x75x6.50 | 溝形鋼 | 0.18612 | 23.71 | 0.00785
150x75x92.5 | 溝形鋼 | 0.24013 | 30.59 | 0.00785
180x75x70.5 | 溝形鋼 | 0.21352 | 27.2 | 0.00785
200x80x7.51 | 溝形鋼 | 0.24594 | 31.33 | 0.00785
200x90x83.5 | 溝形鋼 | 0.3034 | 38.65 | 0.00785
250x90x93 | 溝形鋼 | 0.34595 | 44.07 | 0.00785
250x90x114.5 | 溝形鋼 | 0.40168 | 51.17 | 0.00785
300x90x93 | 溝形鋼 | 0.38127 | 48.57 | 0.00785
300x90x105.5 | 溝形鋼 | 0.43756 | 55.74 | 0.00785
300x90x126 | 溝形鋼 | 0.48591 | 61.9 | 0.00785
380x100x10.56 | 溝形鋼 | 0.54471 | 69.39 | 0.00785
380x100x136.5 | 溝形鋼 | 0.61984 | 78.96 | 0.00785
380x100x130 | 溝形鋼 | 0.67282 | 85.71 | 0.00785
75x40x5x7 | 溝形鋼 | 0.069221 | 8.818 | 0.00785
100x50x5x7.5 | 溝形鋼 | 0.093572 | 11.92 | 0.00785
125x65x6x8 | 溝形鋼 | 0.13431 | 17.11 | 0.00785
150x75x6.5x10 | 溝形鋼 | 0.18612 | 23.71 | 0.00785
150x75x9x12.5 | 溝形鋼 | 0.24013 | 30.59 | 0.00785
180x75x7x10.5 | 溝形鋼 | 0.21352 | 27.2 | 0.00785
200x80x7.5x11 | 溝形鋼 | 0.24594 | 31.33 | 0.00785
200x90x8x13.5 | 溝形鋼 | 0.3034 | 38.65 | 0.00785
250x90x9x13 | 溝形鋼 | 0.34595 | 44.07 | 0.00785
250x90x11x14.5 | 溝形鋼 | 0.40168 | 51.17 | 0.00785
300x90x9x13 | 溝形鋼 | 0.38127 | 48.57 | 0.00785
300x90x10x15.5 | 溝形鋼 | 0.43756 | 55.74 | 0.00785
300x90x12x16 | 溝形鋼 | 0.48591 | 61.9 | 0.00785
380x100x10.5x16 | 溝形鋼 | 0.54471 | 69.39 | 0.00785
380x100x13x16.5 | 溝形鋼 | 0.61984 | 78.96 | 0.00785
380x100x13x20 | 溝形鋼 | 0.67282 | 85.71 | 0.00785
C Channel (Batsu)
75×40×5 | 溝形鋼 | 0.069221 | 8.818 | 0.00785
100×50×5.5 | 溝形鋼 | 0.093572 | 11.92 | 0.00785
125×65×6 | 溝形鋼 | 0.13431 | 17.11 | 0.00785
150×75×6.50 | 溝形鋼 | 0.18612 | 23.71 | 0.00785
150×75×92.5 | 溝形鋼 | 0.24013 | 30.59 | 0.00785
180×75×70.5 | 溝形鋼 | 0.21352 | 27.2 | 0.00785
200×80×7.51 | 溝形鋼 | 0.24594 | 31.33 | 0.00785
200×90×83.5 | 溝形鋼 | 0.3034 | 38.65 | 0.00785
250×90×93 | 溝形鋼 | 0.34595 | 44.07 | 0.00785
250×90×114.5 | 溝形鋼 | 0.40168 | 51.17 | 0.00785
300×90×93 | 溝形鋼 | 0.38127 | 48.57 | 0.00785
300×90×105.5 | 溝形鋼 | 0.43756 | 55.74 | 0.00785
300×90×126 | 溝形鋼 | 0.48591 | 61.9 | 0.00785
380×100×10.56 | 溝形鋼 | 0.54471 | 69.39 | 0.00785
380×100×136.5 | 溝形鋼 | 0.61984 | 78.96 | 0.00785
380×100×130 | 溝形鋼 | 0.67282 | 85.71 | 0.00785
75×40×5×7 | 溝形鋼 | 0.069221 | 8.818 | 0.00785
100×50×5×7.5 | 溝形鋼 | 0.093572 | 11.92 | 0.00785
125×65×6×8 | 溝形鋼 | 0.13431 | 17.11 | 0.00785
150×75×6.5×10 | 溝形鋼 | 0.18612 | 23.71 | 0.00785
150×75×9×12.5 | 溝形鋼 | 0.24013 | 30.59 | 0.00785
180×75×7×10.5 | 溝形鋼 | 0.21352 | 27.2 | 0.00785
200×80×7.5×11 | 溝形鋼 | 0.24594 | 31.33 | 0.00785
200×90×8×13.5 | 溝形鋼 | 0.3034 | 38.65 | 0.00785
250×90×9×13 | 溝形鋼 | 0.34595 | 44.07 | 0.00785
250×90×11×14.5 | 溝形鋼 | 0.40168 | 51.17 | 0.00785
300×90×9×13 | 溝形鋼 | 0.38127 | 48.57 | 0.00785
300×90×10×15.5 | 溝形鋼 | 0.43756 | 55.74 | 0.00785
300×90×12×16 | 溝形鋼 | 0.48591 | 61.9 | 0.00785
380×100×10.5×16 | 溝形鋼 | 0.54471 | 69.39 | 0.00785
380×100×13×16.5 | 溝形鋼 | 0.61984 | 78.96 | 0.00785
380×100×13×20 | 溝形鋼 | 0.67282 | 85.71 | 0.00785
C Channel (Normal x)
75x40x5 | 溝形鋼 | 0.069221 | 8.818 | 0.00785
100x50x5.5 | 溝形鋼 | 0.093572 | 11.92 | 0.00785
125x65x6 | 溝形鋼 | 0.13431 | 17.11 | 0.00785
150x75x6.50 | 溝形鋼 | 0.18612 | 23.71 | 0.00785
150x75x92.5 | 溝形鋼 | 0.24013 | 30.59 | 0.00785
180x75x70.5 | 溝形鋼 | 0.21352 | 27.2 | 0.00785
200x80x7.51 | 溝形鋼 | 0.24594 | 31.33 | 0.00785
200x90x83.5 | 溝形鋼 | 0.3034 | 38.65 | 0.00785
250x90x93 | 溝形鋼 | 0.34595 | 44.07 | 0.00785
250x90x114.5 | 溝形鋼 | 0.40168 | 51.17 | 0.00785
300x90x93 | 溝形鋼 | 0.38127 | 48.57 | 0.00785
300x90x105.5 | 溝形鋼 | 0.43756 | 55.74 | 0.00785
300x90x126 | 溝形鋼 | 0.48591 | 61.9 | 0.00785
380x100x10.56 | 溝形鋼 | 0.54471 | 69.39 | 0.00785
380x100x136.5 | 溝形鋼 | 0.61984 | 78.96 | 0.00785
380x100x130 | 溝形鋼 | 0.67282 | 85.71 | 0.00785
75x40x5x7 | 溝形鋼 | 0.069221 | 8.818 | 0.00785
100x50x5x7.5 | 溝形鋼 | 0.093572 | 11.92 | 0.00785
125x65x6x8 | 溝形鋼 | 0.13431 | 17.11 | 0.00785
150x75x6.5x10 | 溝形鋼 | 0.18612 | 23.71 | 0.00785
150x75x9x12.5 | 溝形鋼 | 0.24013 | 30.59 | 0.00785
180x75x7x10.5 | 溝形鋼 | 0.21352 | 27.2 | 0.00785
200x80x7.5x11 | 溝形鋼 | 0.24594 | 31.33 | 0.00785
200x90x8x13.5 | 溝形鋼 | 0.3034 | 38.65 | 0.00785
250x90x9x13 | 溝形鋼 | 0.34595 | 44.07 | 0.00785
250x90x11x14.5 | 溝形鋼 | 0.40168 | 51.17 | 0.00785
300x90x9x13 | 溝形鋼 | 0.38127 | 48.57 | 0.00785
300x90x10x15.5 | 溝形鋼 | 0.43756 | 55.74 | 0.00785
300x90x12x16 | 溝形鋼 | 0.48591 | 61.9 | 0.00785
380x100x10.5x16 | 溝形鋼 | 0.54471 | 69.39 | 0.00785
380x100x13x16.5 | 溝形鋼 | 0.61984 | 78.96 | 0.00785
380x100x13x20 | 溝形鋼 | 0.67282 | 85.71 | 0.00785
C Channel (Batsu)
75×40×5 | 溝形鋼 | 0.069221 | 8.818 | 0.00785
100×50×5.5 | 溝形鋼 | 0.093572 | 11.92 | 0.00785
125×65×6 | 溝形鋼 | 0.13431 | 17.11 | 0.00785
150×75×6.50 | 溝形鋼 | 0.18612 | 23.71 | 0.00785
150×75×92.5 | 溝形鋼 | 0.24013 | 30.59 | 0.00785
180×75×70.5 | 溝形鋼 | 0.21352 | 27.2 | 0.00785
200×80×7.51 | 溝形鋼 | 0.24594 | 31.33 | 0.00785
200×90×83.5 | 溝形鋼 | 0.3034 | 38.65 | 0.00785
250×90×93 | 溝形鋼 | 0.34595 | 44.07 | 0.00785
250×90×114.5 | 溝形鋼 | 0.40168 | 51.17 | 0.00785
300×90×93 | 溝形鋼 | 0.38127 | 48.57 | 0.00785
300×90×105.5 | 溝形鋼 | 0.43756 | 55.74 | 0.00785
300×90×126 | 溝形鋼 | 0.48591 | 61.9 | 0.00785
380×100×10.56 | 溝形鋼 | 0.54471 | 69.39 | 0.00785
380×100×136.5 | 溝形鋼 | 0.61984 | 78.96 | 0.00785
380×100×130 | 溝形鋼 | 0.67282 | 85.71 | 0.00785
75×40×5×7 | 溝形鋼 | 0.069221 | 8.818 | 0.00785
100×50×5×7.5 | 溝形鋼 | 0.093572 | 11.92 | 0.00785
125×65×6×8 | 溝形鋼 | 0.13431 | 17.11 | 0.00785
150×75×6.5×10 | 溝形鋼 | 0.18612 | 23.71 | 0.00785
150×75×9×12.5 | 溝形鋼 | 0.24013 | 30.59 | 0.00785
180×75×7×10.5 | 溝形鋼 | 0.21352 | 27.2 | 0.00785
200×80×7.5×11 | 溝形鋼 | 0.24594 | 31.33 | 0.00785
200×90×8×13.5 | 溝形鋼 | 0.3034 | 38.65 | 0.00785
250×90×9×13 | 溝形鋼 | 0.34595 | 44.07 | 0.00785
250×90×11×14.5 | 溝形鋼 | 0.40168 | 51.17 | 0.00785
300×90×9×13 | 溝形鋼 | 0.38127 | 48.57 | 0.00785
300×90×10×15.5 | 溝形鋼 | 0.43756 | 55.74 | 0.00785
300×90×12×16 | 溝形鋼 | 0.48591 | 61.9 | 0.00785
380×100×10.5×16 | 溝形鋼 | 0.54471 | 69.39 | 0.00785
380×100×13×16.5 | 溝形鋼 | 0.61984 | 78.96 | 0.00785
380×100×13×20 | 溝形鋼 | 0.67282 | 85.71 | 0.00785
C Channel (Normal x)
75x40x5 | 溝形鋼 | 0.069221 | 8.818 | 0.00785
100x50x5 | 溝形鋼 | 0.093572 | 11.92 | 0.00785
125x65x6 | 溝形鋼 | 0.13431 | 17.11 | 0.00785
150x75x6.5 | 溝形鋼 | 0.18612 | 23.71 | 0.00785
150x75x9 | 溝形鋼 | 0.24013 | 30.59 | 0.00785
180x75x7 | 溝形鋼 | 0.21352 | 27.2 | 0.00785
200x80x7.5 | 溝形鋼 | 0.24594 | 31.33 | 0.00785
200x90x8 | 溝形鋼 | 0.3034 | 38.65 | 0.00785
250x90x9 | 溝形鋼 | 0.34595 | 44.07 | 0.00785
250x90x11 | 溝形鋼 | 0.40168 | 51.17 | 0.00785
300x90x9 | 溝形鋼 | 0.38127 | 48.57 | 0.00785
300x90x10 | 溝形鋼 | 0.43756 | 55.74 | 0.00785
300x90x12 | 溝形鋼 | 0.48591 | 61.9 | 0.00785
380x100x10.5 | 溝形鋼 | 0.54471 | 69.39 | 0.00785
C Channel (Batsu)
75×40×5 | 溝形鋼 | 0.069221 | 8.818 | 0.00785
100×50×5 | 溝形鋼 | 0.093572 | 11.92 | 0.00785
125×65×6 | 溝形鋼 | 0.13431 | 17.11 | 0.00785
150×75×6.5 | 溝形鋼 | 0.18612 | 23.71 | 0.00785
150×75×9 | 溝形鋼 | 0.24013 | 30.59 | 0.00785
180×75×7 | 溝形鋼 | 0.21352 | 27.2 | 0.00785
200×80×7.5 | 溝形鋼 | 0.24594 | 31.33 | 0.00785
200×90×8 | 溝形鋼 | 0.3034 | 38.65 | 0.00785
250×90×9 | 溝形鋼 | 0.34595 | 44.07 | 0.00785
250×90×11 | 溝形鋼 | 0.40168 | 51.17 | 0.00785
300×90×9 | 溝形鋼 | 0.38127 | 48.57 | 0.00785
300×90×10 | 溝形鋼 | 0.43756 | 55.74 | 0.00785
300×90×12 | 溝形鋼 | 0.48591 | 61.9 | 0.00785
380×100×10.5 | 溝形鋼 | 0.54471 | 69.39 | 0.00785
H Beam (Normal x)
100x50x5/7 | Ｈ形鋼 | 0.093022 | 11.85 | 0.00785
100x100x6/8 | Ｈ形鋼 | 0.16948 | 21.59 | 0.00785
125x60x6/8 | Ｈ形鋼 | 0.13102 | 16.69 | 0.00785
125x125x6.5/9 | Ｈ形鋼 | 0.2355 | 30 | 0.00785
150x75x5/7 | Ｈ形鋼 | 0.14012 | 17.85 | 0.00785
150x100x6/9 | Ｈ形鋼 | 0.20685 | 26.35 | 0.00785
150x150x7/10 | Ｈ形鋼 | 0.31125 | 39.65 | 0.00785
175x90x5/8 | Ｈ形鋼 | 0.17976 | 22.9 | 0.00785
175x175x7.5/11 | Ｈ形鋼 | 0.40365 | 51.42 | 0.00785
200x100x4.5/7 | Ｈ形鋼 | 0.17812 | 22.69 | 0.00785
200x100x5.5/8 | Ｈ形鋼 | 0.20936 | 26.67 | 0.00785
200x150x6/9 | Ｈ形鋼 | 0.29916 | 38.11 | 0.00785
200x200x8/12 | Ｈ形鋼 | 0.49871 | 63.53 | 0.00785
200x200x12/12 | Ｈ形鋼 | 0.56151 | 71.53 | 0.00785
250x125x5/8 | Ｈ形鋼 | 0.25112 | 31.99 | 0.00785
250x125x6/9 | Ｈ形鋼 | 0.29021 | 36.97 | 0.00785
250x175x7/11 | Ｈ形鋼 | 0.4356 | 55.49 | 0.00785
250x250x9/14 | Ｈ形鋼 | 0.71773 | 91.43 | 0.00785
250x250x14/14 | Ｈ形鋼 | 0.81561 | 103.9 | 0.00785
300x150x5.5/8 | Ｈ形鋼 | 0.32028 | 40.8 | 0.00785
300x150x6.5/9 | Ｈ形鋼 | 0.36722 | 46.78 | 0.00785
300x200x8/12 | Ｈ形鋼 | 0.55774 | 71.05 | 0.00785
300x300x12/12 | Ｈ形鋼 | 0.83445 | 106.3 | 0.00785
300x300x10/15 | Ｈ形鋼 | 0.92944 | 118.4 | 0.00785
300x300x15/15 | Ｈ形鋼 | 1.0472 | 133.4 | 0.00785
350x175x6/9 | Ｈ形鋼 | 0.41173 | 52.45 | 0.00785
350x175x7/11 | Ｈ形鋼 | 0.49384 | 62.91 | 0.00785
350x250x9/14 | Ｈ形鋼 | 0.78131 | 99.53 | 0.00785
350x350x10/16 | Ｈ形鋼 | 1.1304 | 144 | 0.00785
350x350x12/19 | Ｈ形鋼 | 1.3494 | 171.9 | 0.00785
400x200x7/11 | Ｈ形鋼 | 0.56057 | 71.41 | 0.00785
400x200x8/13 | Ｈ形鋼 | 0.65445 | 83.37 | 0.00785
400x300x10/16 | Ｈ形鋼 | 1.0456 | 133.2 | 0.00785
400x400x15/15 | Ｈ形鋼 | 1.4012 | 178.5 | 0.00785
400x400x11/18 | Ｈ形鋼 | 1.4664 | 186.8 | 0.00785
400x400x13/21 | Ｈ形鋼 | 1.7168 | 218.7 | 0.00785
400x400x21/21 | Ｈ形鋼 | 1.968 | 250.7 | 0.00785
400x400x18/28 | Ｈ形鋼 | 2.3189 | 295.4 | 0.00785
400x400x20/35 | Ｈ形鋼 | 2.8315 | 360.7 | 0.00785
400x400x30/50 | Ｈ形鋼 | 4.1495 | 528.6 | 0.00785
400x400x45/70 | Ｈ形鋼 | 6.0453 | 770.1 | 0.00785
450x200x8/12 | Ｈ形鋼 | 0.65131 | 82.97 | 0.00785
450x200x9/14 | Ｈ形鋼 | 0.74913 | 95.43 | 0.00785
450x300x11/18 | Ｈ形鋼 | 1.2081 | 153.9 | 0.00785
500x200x9/14 | Ｈ形鋼 | 0.77943 | 99.29 | 0.00785
500x200x10/16 | Ｈ形鋼 | 0.88077 | 112.2 | 0.00785
500x200x11/19 | Ｈ形鋼 | 1.015 | 129.3 | 0.00785
500x300x11/15 | Ｈ形鋼 | 1.1084 | 141.2 | 0.00785
500x300x11/18 | Ｈ形鋼 | 1.2497 | 159.2 | 0.00785
600x200x10/15 | Ｈ形鋼 | 0.92473 | 117.8 | 0.00785
600x200x11/17 | Ｈ形鋼 | 1.0338 | 131.7 | 0.00785
600x200x12/20 | Ｈ形鋼 | 1.1759 | 149.8 | 0.00785
600x300x12/17 | Ｈ形鋼 | 1.3282 | 169.2 | 0.00785
600x300x12/20 | Ｈ形鋼 | 1.4695 | 187.2 | 0.00785
600x300x14/23 | Ｈ形鋼 | 1.7042 | 217.1 | 0.00785
700x300x13/20 | Ｈ形鋼 | 1.6289 | 207.5 | 0.00785
700x300x13/24 | Ｈ形鋼 | 1.8173 | 231.5 | 0.00785
800x300x14/22 | Ｈ形鋼 | 1.8801 | 239.5 | 0.00785
800x300x14/26 | Ｈ形鋼 | 2.0685 | 263.5 | 0.00785
900x300x15/23 | Ｈ形鋼 | 2.0952 | 266.9 | 0.00785
900x300x16/28 | Ｈ形鋼 | 2.4005 | 305.8 | 0.00785
900x300x18/34 | Ｈ形鋼 | 2.8268 | 360.1 | 0.00785
100x50x5x7 | Ｈ形鋼 | 0.093022 | 11.85 | 0.00785
100x100x6x8 | Ｈ形鋼 | 0.16948 | 21.59 | 0.00785
125x60x6x8 | Ｈ形鋼 | 0.13102 | 16.69 | 0.00785
125x125x6.5x9 | Ｈ形鋼 | 0.2355 | 30 | 0.00785
150x75x5x7 | Ｈ形鋼 | 0.14012 | 17.85 | 0.00785
150x100x6x9 | Ｈ形鋼 | 0.20685 | 26.35 | 0.00785
150x150x7x10 | Ｈ形鋼 | 0.31125 | 39.65 | 0.00785
175x90x5x8 | Ｈ形鋼 | 0.17976 | 22.9 | 0.00785
175x175x7.5x11 | Ｈ形鋼 | 0.40365 | 51.42 | 0.00785
200x100x4.5x7 | Ｈ形鋼 | 0.17812 | 22.69 | 0.00785
200x100x5.5x8 | Ｈ形鋼 | 0.20936 | 26.67 | 0.00785
200x150x6x9 | Ｈ形鋼 | 0.29916 | 38.11 | 0.00785
200x200x8x12 | Ｈ形鋼 | 0.49871 | 63.53 | 0.00785
200x200x12x12 | Ｈ形鋼 | 0.56151 | 71.53 | 0.00785
250x125x5x8 | Ｈ形鋼 | 0.25112 | 31.99 | 0.00785
250x125x6x9 | Ｈ形鋼 | 0.29021 | 36.97 | 0.00785
250x175x7x11 | Ｈ形鋼 | 0.4356 | 55.49 | 0.00785
250x250x9x14 | Ｈ形鋼 | 0.71773 | 91.43 | 0.00785
250x250x14x14 | Ｈ形鋼 | 0.81561 | 103.9 | 0.00785
300x150x5.5x8 | Ｈ形鋼 | 0.32028 | 40.8 | 0.00785
300x150x6.5x9 | Ｈ形鋼 | 0.36722 | 46.78 | 0.00785
300x200x8x12 | Ｈ形鋼 | 0.55774 | 71.05 | 0.00785
300x300x12x12 | Ｈ形鋼 | 0.83445 | 106.3 | 0.00785
300x300x10x15 | Ｈ形鋼 | 0.92944 | 118.4 | 0.00785
300x300x15x15 | Ｈ形鋼 | 1.0472 | 133.4 | 0.00785
350x175x6x9 | Ｈ形鋼 | 0.41173 | 52.45 | 0.00785
350x175x7x11 | Ｈ形鋼 | 0.49384 | 62.91 | 0.00785
350x250x9x14 | Ｈ形鋼 | 0.78131 | 99.53 | 0.00785
350x350x10x16 | Ｈ形鋼 | 1.1304 | 144 | 0.00785
350x350x12x19 | Ｈ形鋼 | 1.3494 | 171.9 | 0.00785
400x200x7x11 | Ｈ形鋼 | 0.56057 | 71.41 | 0.00785
400x200x8x13 | Ｈ形鋼 | 0.65445 | 83.37 | 0.00785
400x300x10x16 | Ｈ形鋼 | 1.0456 | 133.2 | 0.00785
400x400x15x15 | Ｈ形鋼 | 1.4012 | 178.5 | 0.00785
400x400x11x18 | Ｈ形鋼 | 1.4664 | 186.8 | 0.00785
400x400x13x21 | Ｈ形鋼 | 1.7168 | 218.7 | 0.00785
400x400x21x21 | Ｈ形鋼 | 1.968 | 250.7 | 0.00785
400x400x18x28 | Ｈ形鋼 | 2.3189 | 295.4 | 0.00785
400x400x20x35 | Ｈ形鋼 | 2.8315 | 360.7 | 0.00785
400x400x30x50 | Ｈ形鋼 | 4.1495 | 528.6 | 0.00785
400x400x45x70 | Ｈ形鋼 | 6.0453 | 770.1 | 0.00785
450x200x8x12 | Ｈ形鋼 | 0.65131 | 82.97 | 0.00785
450x200x9x14 | Ｈ形鋼 | 0.74913 | 95.43 | 0.00785
450x300x11x18 | Ｈ形鋼 | 1.2081 | 153.9 | 0.00785
500x200x9x14 | Ｈ形鋼 | 0.77943 | 99.29 | 0.00785
500x200x10x16 | Ｈ形鋼 | 0.88077 | 112.2 | 0.00785
500x200x11x19 | Ｈ形鋼 | 1.015 | 129.3 | 0.00785
500x300x11x15 | Ｈ形鋼 | 1.1084 | 141.2 | 0.00785
500x300x11x18 | Ｈ形鋼 | 1.2497 | 159.2 | 0.00785
600x200x10x15 | Ｈ形鋼 | 0.92473 | 117.8 | 0.00785
600x200x11x17 | Ｈ形鋼 | 1.0338 | 131.7 | 0.00785
600x200x12x20 | Ｈ形鋼 | 1.1759 | 149.8 | 0.00785
600x300x12x17 | Ｈ形鋼 | 1.3282 | 169.2 | 0.00785
600x300x12x20 | Ｈ形鋼 | 1.4695 | 187.2 | 0.00785
600x300x14x23 | Ｈ形鋼 | 1.7042 | 217.1 | 0.00785
700x300x13x20 | Ｈ形鋼 | 1.6289 | 207.5 | 0.00785
700x300x13x24 | Ｈ形鋼 | 1.8173 | 231.5 | 0.00785
800x300x14x22 | Ｈ形鋼 | 1.8801 | 239.5 | 0.00785
800x300x14x26 | Ｈ形鋼 | 2.0685 | 263.5 | 0.00785
900x300x15x23 | Ｈ形鋼 | 2.0952 | 266.9 | 0.00785
900x300x16x28 | Ｈ形鋼 | 2.4005 | 305.8 | 0.00785
900x300x18x34 | Ｈ形鋼 | 2.8268 | 360.1 | 0.00785
H Beam (Batsu)
100×50×5 | Ｈ形鋼 | 0.093022 | 11.85 | 0.00785
100×100×6 | Ｈ形鋼 | 0.16948 | 21.59 | 0.00785
125×60×6 | Ｈ形鋼 | 0.13102 | 16.69 | 0.00785
125×125×6.5 | Ｈ形鋼 | 0.2355 | 30 | 0.00785
150×75×5 | Ｈ形鋼 | 0.14012 | 17.85 | 0.00785
150×100×6 | Ｈ形鋼 | 0.20685 | 26.35 | 0.00785
150×150×70 | Ｈ形鋼 | 0.31125 | 39.65 | 0.00785
175×90×5 | Ｈ形鋼 | 0.17976 | 22.9 | 0.00785
175×175×7.5 | Ｈ形鋼 | 0.40365 | 51.42 | 0.00785
200×100×4.5 | Ｈ形鋼 | 0.17812 | 22.69 | 0.00785
200×100×5.5 | Ｈ形鋼 | 0.20936 | 26.67 | 0.00785
200×150×6 | Ｈ形鋼 | 0.29916 | 38.11 | 0.00785
200×200×8 | Ｈ形鋼 | 0.49871 | 63.53 | 0.00785
200×200×12 | Ｈ形鋼 | 0.56151 | 71.53 | 0.00785
250×125×5 | Ｈ形鋼 | 0.25112 | 31.99 | 0.00785
250×125×6 | Ｈ形鋼 | 0.29021 | 36.97 | 0.00785
250×175×7 | Ｈ形鋼 | 0.4356 | 55.49 | 0.00785
250×250×9 | Ｈ形鋼 | 0.71773 | 91.43 | 0.00785
250×250×14 | Ｈ形鋼 | 0.81561 | 103.9 | 0.00785
300×150×5.5 | Ｈ形鋼 | 0.32028 | 40.8 | 0.00785
300×150×6.5 | Ｈ形鋼 | 0.36722 | 46.78 | 0.00785
300×200×8 | Ｈ形鋼 | 0.55774 | 71.05 | 0.00785
300×300×12 | Ｈ形鋼 | 0.83445 | 106.3 | 0.00785
300×300×10 | Ｈ形鋼 | 0.92944 | 118.4 | 0.00785
300×300×15 | Ｈ形鋼 | 1.0472 | 133.4 | 0.00785
350×175×6 | Ｈ形鋼 | 0.41173 | 52.45 | 0.00785
350×175×7 | Ｈ形鋼 | 0.49384 | 62.91 | 0.00785
350×250×9 | Ｈ形鋼 | 0.78131 | 99.53 | 0.00785
350×350×10 | Ｈ形鋼 | 1.1304 | 144 | 0.00785
350×350×12 | Ｈ形鋼 | 1.3494 | 171.9 | 0.00785
400×200×7 | Ｈ形鋼 | 0.56057 | 71.41 | 0.00785
400×200×8 | Ｈ形鋼 | 0.65445 | 83.37 | 0.00785
400×300×10 | Ｈ形鋼 | 1.0456 | 133.2 | 0.00785
400×400×15 | Ｈ形鋼 | 1.4012 | 178.5 | 0.00785
400×400×11 | Ｈ形鋼 | 1.4664 | 186.8 | 0.00785
400×400×13 | Ｈ形鋼 | 1.7168 | 218.7 | 0.00785
400×400×21 | Ｈ形鋼 | 1.968 | 250.7 | 0.00785
400×400×18 | Ｈ形鋼 | 2.3189 | 295.4 | 0.00785
400×400×20 | Ｈ形鋼 | 2.8315 | 360.7 | 0.00785
400×400×30 | Ｈ形鋼 | 4.1495 | 528.6 | 0.00785
400×400×45 | Ｈ形鋼 | 6.0453 | 770.1 | 0.00785
450×200×8 | Ｈ形鋼 | 0.65131 | 82.97 | 0.00785
450×200×9 | Ｈ形鋼 | 0.74913 | 95.43 | 0.00785
450×300×11 | Ｈ形鋼 | 1.2081 | 153.9 | 0.00785
500×200×9 | Ｈ形鋼 | 0.77943 | 99.29 | 0.00785
500×200×10 | Ｈ形鋼 | 0.88077 | 112.2 | 0.00785
500×200×11 | Ｈ形鋼 | 1.015 | 129.3 | 0.00785
500×300×11 | Ｈ形鋼 | 1.1084 | 141.2 | 0.00785
500×300×11 | Ｈ形鋼 | 1.2497 | 159.2 | 0.00785
600×200×10 | Ｈ形鋼 | 0.92473 | 117.8 | 0.00785
600×200×11 | Ｈ形鋼 | 1.0338 | 131.7 | 0.00785
600×200×12 | Ｈ形鋼 | 1.1759 | 149.8 | 0.00785
600×300×12 | Ｈ形鋼 | 1.3282 | 169.2 | 0.00785
600×300×12 | Ｈ形鋼 | 1.4695 | 187.2 | 0.00785
600×300×14 | Ｈ形鋼 | 1.7042 | 217.1 | 0.00785
700×300×13 | Ｈ形鋼 | 1.6289 | 207.5 | 0.00785
700×300×13 | Ｈ形鋼 | 1.8173 | 231.5 | 0.00785
800×300×14 | Ｈ形鋼 | 1.8801 | 239.5 | 0.00785
800×300×14 | Ｈ形鋼 | 2.0685 | 263.5 | 0.00785
900×300×15 | Ｈ形鋼 | 2.0952 | 266.9 | 0.00785
900×300×16 | Ｈ形鋼 | 2.4005 | 305.8 | 0.00785
900×300×18 | Ｈ形鋼 | 2.8268 | 360.1 | 0.00785
100×50×5×7 | Ｈ形鋼 | 0.093022 | 11.85 | 0.00785
100×100×6×8 | Ｈ形鋼 | 0.16948 | 21.59 | 0.00785
125×60×6×8 | Ｈ形鋼 | 0.13102 | 16.69 | 0.00785
125×125×6.5×9 | Ｈ形鋼 | 0.2355 | 30 | 0.00785
150×75×5×7 | Ｈ形鋼 | 0.14012 | 17.85 | 0.00785
150×100×6×9 | Ｈ形鋼 | 0.20685 | 26.35 | 0.00785
150×150×7×10 | Ｈ形鋼 | 0.31125 | 39.65 | 0.00785
175×90×5×8 | Ｈ形鋼 | 0.17976 | 22.9 | 0.00785
175×175×7.5×11 | Ｈ形鋼 | 0.40365 | 51.42 | 0.00785
200×100×4.5×7 | Ｈ形鋼 | 0.17812 | 22.69 | 0.00785
200×100×5.5×8 | Ｈ形鋼 | 0.20936 | 26.67 | 0.00785
200×150×6×9 | Ｈ形鋼 | 0.29916 | 38.11 | 0.00785
200×200×8×12 | Ｈ形鋼 | 0.49871 | 63.53 | 0.00785
200×200×12×12 | Ｈ形鋼 | 0.56151 | 71.53 | 0.00785
250×125×5×8 | Ｈ形鋼 | 0.25112 | 31.99 | 0.00785
250×125×6×9 | Ｈ形鋼 | 0.29021 | 36.97 | 0.00785
250×175×7×11 | Ｈ形鋼 | 0.4356 | 55.49 | 0.00785
250×250×9×14 | Ｈ形鋼 | 0.71773 | 91.43 | 0.00785
250×250×14×14 | Ｈ形鋼 | 0.81561 | 103.9 | 0.00785
300×150×5.5×8 | Ｈ形鋼 | 0.32028 | 40.8 | 0.00785
300×150×6.5×9 | Ｈ形鋼 | 0.36722 | 46.78 | 0.00785
300×200×8×12 | Ｈ形鋼 | 0.55774 | 71.05 | 0.00785
300×300×12×12 | Ｈ形鋼 | 0.83445 | 106.3 | 0.00785
300×300×10×15 | Ｈ形鋼 | 0.92944 | 118.4 | 0.00785
300×300×15×15 | Ｈ形鋼 | 1.0472 | 133.4 | 0.00785
350×175×6×9 | Ｈ形鋼 | 0.41173 | 52.45 | 0.00785
350×175×7×11 | Ｈ形鋼 | 0.49384 | 62.91 | 0.00785
350×250×9×14 | Ｈ形鋼 | 0.78131 | 99.53 | 0.00785
350×350×10×16 | Ｈ形鋼 | 1.1304 | 144 | 0.00785
350×350×12×19 | Ｈ形鋼 | 1.3494 | 171.9 | 0.00785
400×200×7×11 | Ｈ形鋼 | 0.56057 | 71.41 | 0.00785
400×200×8×13 | Ｈ形鋼 | 0.65445 | 83.37 | 0.00785
400×300×10×16 | Ｈ形鋼 | 1.0456 | 133.2 | 0.00785
400×400×15×15 | Ｈ形鋼 | 1.4012 | 178.5 | 0.00785
400×400×11×18 | Ｈ形鋼 | 1.4664 | 186.8 | 0.00785
400×400×13×21 | Ｈ形鋼 | 1.7168 | 218.7 | 0.00785
400×400×21×21 | Ｈ形鋼 | 1.968 | 250.7 | 0.00785
400×400×18×28 | Ｈ形鋼 | 2.3189 | 295.4 | 0.00785
400×400×20×35 | Ｈ形鋼 | 2.8315 | 360.7 | 0.00785
400×400×30×50 | Ｈ形鋼 | 4.1495 | 528.6 | 0.00785
400×400×45×70 | Ｈ形鋼 | 6.0453 | 770.1 | 0.00785
450×200×8×12 | Ｈ形鋼 | 0.65131 | 82.97 | 0.00785
450×200×9×14 | Ｈ形鋼 | 0.74913 | 95.43 | 0.00785
450×300×11×18 | Ｈ形鋼 | 1.2081 | 153.9 | 0.00785
500×200×9×14 | Ｈ形鋼 | 0.77943 | 99.29 | 0.00785
500×200×10×16 | Ｈ形鋼 | 0.88077 | 112.2 | 0.00785
500×200×11×19 | Ｈ形鋼 | 1.015 | 129.3 | 0.00785
500×300×11×15 | Ｈ形鋼 | 1.1084 | 141.2 | 0.00785
500×300×11×18 | Ｈ形鋼 | 1.2497 | 159.2 | 0.00785
600×200×10×15 | Ｈ形鋼 | 0.92473 | 117.8 | 0.00785
600×200×11×17 | Ｈ形鋼 | 1.0338 | 131.7 | 0.00785
600×200×12×20 | Ｈ形鋼 | 1.1759 | 149.8 | 0.00785
600×300×12×17 | Ｈ形鋼 | 1.3282 | 169.2 | 0.00785
600×300×12×20 | Ｈ形鋼 | 1.4695 | 187.2 | 0.00785
600×300×14×23 | Ｈ形鋼 | 1.7042 | 217.1 | 0.00785
700×300×13×20 | Ｈ形鋼 | 1.6289 | 207.5 | 0.00785
700×300×13×24 | Ｈ形鋼 | 1.8173 | 231.5 | 0.00785
800×300×14×22 | Ｈ形鋼 | 1.8801 | 239.5 | 0.00785
800×300×14×26 | Ｈ形鋼 | 2.0685 | 263.5 | 0.00785
900×300×15×23 | Ｈ形鋼 | 2.0952 | 266.9 | 0.00785
900×300×16×28 | Ｈ形鋼 | 2.4005 | 305.8 | 0.00785
900×300×18×34 | Ｈ形鋼 | 2.8268 | 360.1 | 0.00785
Equal Angle Bar (Normal x)
25x25x3 | 山形鋼 | 0.011202 | 1.427 | 0.00785
30x30x3 | 山形鋼 | 0.013557 | 1.727 | 0.00785
40x40x3 | 山形鋼 | 0.018338 | 2.336 | 0.00785
40x40x5 | 山形鋼 | 0.029477 | 3.755 | 0.00785
45x45x4 | 山形鋼 | 0.027412 | 3.492 | 0.00785
45x45x5 | 山形鋼 | 0.033771 | 4.302 | 0.00785
50x50x4 | 山形鋼 | 0.030552 | 3.892 | 0.00785
50x50x5 | 山形鋼 | 0.037696 | 4.802 | 0.00785
50x50x6 | 山形鋼 | 0.044305 | 5.644 | 0.00785
60x60x4 | 山形鋼 | 0.036832 | 4.692 | 0.00785
60x60x5 | 山形鋼 | 0.045546 | 5.802 | 0.00785
65x65x5 | 山形鋼 | 0.049981 | 6.367 | 0.00785
65x65x6 | 山形鋼 | 0.059087 | 7.527 | 0.00785
65x65x8 | 山形鋼 | 0.076624 | 9.761 | 0.00785
70x70x6 | 山形鋼 | 0.063797 | 8.127 | 0.00785
75x75x6 | 山形鋼 | 0.068507 | 8.727 | 0.00785
75x75x9 | 山形鋼 | 0.099616 | 12.69 | 0.00785
75x75x12 | 山形鋼 | 0.13 | 16.56 | 0.00785
80x80x6 | 山形鋼 | 0.073217 | 9.327 | 0.00785
90x90x6 | 山形鋼 | 0.082818 | 10.55 | 0.00785
90x90x7 | 山形鋼 | 0.095927 | 12.22 | 0.00785
90x90x10 | 山形鋼 | 0.13345 | 17 | 0.00785
90x90x13 | 山形鋼 | 0.17042 | 21.71 | 0.00785
100x100x7 | 山形鋼 | 0.10692 | 13.62 | 0.00785
100x100x10 | 山形鋼 | 0.14915 | 19 | 0.00785
100x100x13 | 山形鋼 | 0.19083 | 24.31 | 0.00785
120x120x8 | 山形鋼 | 0.14727 | 18.76 | 0.00785
130x130x9 | 山形鋼 | 0.17851 | 22.74 | 0.00785
130x130x12 | 山形鋼 | 0.23362 | 29.76 | 0.00785
130x130x15 | 山形鋼 | 0.28849 | 36.75 | 0.00785
150x150x12 | 山形鋼 | 0.27294 | 34.77 | 0.00785
150x150x15 | 山形鋼 | 0.33551 | 42.74 | 0.00785
150x150x19 | 山形鋼 | 0.41903 | 53.38 | 0.00785
175x175x12 | 山形鋼 | 0.31808 | 40.52 | 0.00785
175x175x15 | 山形鋼 | 0.39415 | 50.21 | 0.00785
200x200x15 | 山形鋼 | 0.45334 | 57.75 | 0.00785
200x200x20 | 山形鋼 | 0.5966 | 76 | 0.00785
200x200x25 | 山形鋼 | 0.73594 | 93.75 | 0.00785
250x250x25 | 山形鋼 | 0.93729 | 119.4 | 0.00785
250x250x35 | 山形鋼 | 1.2764 | 162.6 | 0.00785
Equal Angle Bar (Batsu)
25×25×3 | 山形鋼 | 0.011202 | 1.427 | 0.00785
30×30×3 | 山形鋼 | 0.013557 | 1.727 | 0.00785
40×40×3 | 山形鋼 | 0.018338 | 2.336 | 0.00785
40×40×5 | 山形鋼 | 0.029477 | 3.755 | 0.00785
45×45×4 | 山形鋼 | 0.027412 | 3.492 | 0.00785
45×45×5 | 山形鋼 | 0.033771 | 4.302 | 0.00785
50×50×4 | 山形鋼 | 0.030552 | 3.892 | 0.00785
50×50×5 | 山形鋼 | 0.037696 | 4.802 | 0.00785
50×50×6 | 山形鋼 | 0.044305 | 5.644 | 0.00785
60×60×4 | 山形鋼 | 0.036832 | 4.692 | 0.00785
60×60×5 | 山形鋼 | 0.045546 | 5.802 | 0.00785
65×65×5 | 山形鋼 | 0.049981 | 6.367 | 0.00785
65×65×6 | 山形鋼 | 0.059087 | 7.527 | 0.00785
65×65×8 | 山形鋼 | 0.076624 | 9.761 | 0.00785
70×70×6 | 山形鋼 | 0.063797 | 8.127 | 0.00785
75×75×6 | 山形鋼 | 0.068507 | 8.727 | 0.00785
75×75×9 | 山形鋼 | 0.099616 | 12.69 | 0.00785
75×75×12 | 山形鋼 | 0.13 | 16.56 | 0.00785
80×80×6 | 山形鋼 | 0.073217 | 9.327 | 0.00785
90×90×6 | 山形鋼 | 0.082818 | 10.55 | 0.00785
90×90×7 | 山形鋼 | 0.095927 | 12.22 | 0.00785
90×90×10 | 山形鋼 | 0.13345 | 17 | 0.00785
90×90×13 | 山形鋼 | 0.17042 | 21.71 | 0.00785
100×100×7 | 山形鋼 | 0.10692 | 13.62 | 0.00785
100×100×10 | 山形鋼 | 0.14915 | 19 | 0.00785
100×100×13 | 山形鋼 | 0.19083 | 24.31 | 0.00785
120×120×8 | 山形鋼 | 0.14727 | 18.76 | 0.00785
130×130×9 | 山形鋼 | 0.17851 | 22.74 | 0.00785
130×130×12 | 山形鋼 | 0.23362 | 29.76 | 0.00785
130×130×15 | 山形鋼 | 0.28849 | 36.75 | 0.00785
150×150×12 | 山形鋼 | 0.27294 | 34.77 | 0.00785
150×150×15 | 山形鋼 | 0.33551 | 42.74 | 0.00785
150×150×19 | 山形鋼 | 0.41903 | 53.38 | 0.00785
175×175×12 | 山形鋼 | 0.31808 | 40.52 | 0.00785
175×175×15 | 山形鋼 | 0.39415 | 50.21 | 0.00785
200×200×15 | 山形鋼 | 0.45334 | 57.75 | 0.00785
200×200×20 | 山形鋼 | 0.5966 | 76 | 0.00785
200×200×25 | 山形鋼 | 0.73594 | 93.75 | 0.00785
250×250×25 | 山形鋼 | 0.93729 | 119.4 | 0.00785
250×250×35 | 山形鋼 | 1.2764 | 162.6 | 0.00785
Unequal Angle Bar (Normal x)
90x75x9 | 山形鋼 | 0.11021 | 14.04 | 0.00785
100x75x7 | 山形鋼 | 0.093179 | 11.87 | 0.00785
100x75x10 | 山形鋼 | 0.12953 | 16.5 | 0.00785
125x75x7 | 山形鋼 | 0.10692 | 13.62 | 0.00785
125x75x10 | 山形鋼 | 0.14915 | 19 | 0.00785
125x75x13 | 山形鋼 | 0.19083 | 24.31 | 0.00785
125x90x10 | 山形鋼 | 0.16092 | 20.5 | 0.00785
125x90x13 | 山形鋼 | 0.20614 | 26.26 | 0.00785
150x90x9 | 山形鋼 | 0.16438 | 20.94 | 0.00785
150x90x12 | 山形鋼 | 0.21478 | 27.36 | 0.00785
150x100x9 | 山形鋼 | 0.17144 | 21.84 | 0.00785
150x100x12 | 山形鋼 | 0.2242 | 28.56 | 0.00785
150x100x15 | 山形鋼 | 0.27671 | 35.25 | 0.00785
90×75×9 | 山形鋼 | 0.11021 | 14.04 | 0.00785 | Unequal Angle Bar (Batsu)
100×75×7 | 山形鋼 | 0.093179 | 11.87 | 0.00785
100×75×10 | 山形鋼 | 0.12953 | 16.5 | 0.00785
125×75×7 | 山形鋼 | 0.10692 | 13.62 | 0.00785
125×75×10 | 山形鋼 | 0.14915 | 19 | 0.00785
125×75×13 | 山形鋼 | 0.19083 | 24.31 | 0.00785
125×90×10 | 山形鋼 | 0.16092 | 20.5 | 0.00785
125×90×13 | 山形鋼 | 0.20614 | 26.26 | 0.00785
150×90×9 | 山形鋼 | 0.16438 | 20.94 | 0.00785
150×90×12 | 山形鋼 | 0.21478 | 27.36 | 0.00785
150×100×9 | 山形鋼 | 0.17144 | 21.84 | 0.00785
150×100×12 | 山形鋼 | 0.2242 | 28.56 | 0.00785
150×100×15 | 山形鋼 | 0.27671 | 35.25 | 0.00785
Unequal Angle Bar and Unequal Thickness (Normal x)
200x90x9/14 | 山形鋼 | 0.23283 | 29.66 | 0.00785
250x90x10/15 | 山形鋼 | 0.29414 | 37.47 | 0.00785
250x90x12/16 | 山形鋼 | 0.33716 | 42.95 | 0.00785
300x90x11/16 | 山形鋼 | 0.36283 | 46.22 | 0.00785
300x90x13/17 | 山形鋼 | 0.41346 | 52.67 | 0.00785
350x100x12/17 | 山形鋼 | 0.45326 | 57.74 | 0.00785
200x90x9x14 | 山形鋼 | 0.23283 | 29.66 | 0.00785
250x90x10x15 | 山形鋼 | 0.29414 | 37.47 | 0.00785
250x90x12x16 | 山形鋼 | 0.33716 | 42.95 | 0.00785
300x90x11x16 | 山形鋼 | 0.36283 | 46.22 | 0.00785
300x90x13x17 | 山形鋼 | 0.41346 | 52.67 | 0.00785
350x100x12x17 | 山形鋼 | 0.45326 | 57.74 | 0.00785
400x100x13x18 | 山形鋼 | 0.53843 | 68.59 | 0.00785
Unequal Angle Bar and Unequal Thickness (Batsu)
200×90×9/14 | 山形鋼 | 0.23283 | 29.66 | 0.00785
250×90×10/15 | 山形鋼 | 0.29414 | 37.47 | 0.00785
250×90×12/16 | 山形鋼 | 0.33716 | 42.95 | 0.00785
300×90×11/16 | 山形鋼 | 0.36283 | 46.22 | 0.00785
300×90×13/17 | 山形鋼 | 0.41346 | 52.67 | 0.00785
350×100×12/17 | 山形鋼 | 0.45326 | 57.74 | 0.00785
400×100×13/18 | 山形鋼 | 0.53843 | 68.59 | 0.00785
400×100×13/18 | 山形鋼 | 0.53843 | 68.59 | 0.00785
200×90×9×14 | 山形鋼 | 0.23283 | 29.66 | 0.00785
250×90×10×15 | 山形鋼 | 0.29414 | 37.47 | 0.00785
250×90×12×16 | 山形鋼 | 0.33716 | 42.95 | 0.00785
300×90×11×16 | 山形鋼 | 0.36283 | 46.22 | 0.00785
300×90×13×17 | 山形鋼 | 0.41346 | 52.67 | 0.00785
350×100×12×17 | 山形鋼 | 0.45326 | 57.74 | 0.00785
400×100×13×18 | 山形鋼 | 0.53843 | 68.59 | 0.00785
I Beam (Normal)
100x75x5/8 | Ｉ形鋼 | 0.12898 | 16.43 | 0.00785
125x75x5.5/9.5 | Ｉ形鋼 | 0.16053 | 20.45 | 0.00785
150x75x5.5/9.5 | Ｉ形鋼 | 0.17137 | 21.83 | 0.00785
150x125x8.5/14 | Ｉ形鋼 | 0.36228 | 46.15 | 0.00785
180x100x6/10 | Ｉ形鋼 | 0.23597 | 30.06 | 0.00785
200x100x7/10 | Ｉ形鋼 | 0.25952 | 33.06 | 0.00785
200x150x9/16 | Ｉ形鋼 | 0.50366 | 64.16 | 0.00785
250x125x7.5/12.5 | Ｉ形鋼 | 0.383 | 48.79 | 0.00785
250x125x10/19 | Ｉ形鋼 | 0.55523 | 70.73 | 0.00785
300x150x8/13 | Ｉ形鋼 | 0.4834 | 61.58 | 0.00785
300x150x10/18.5 | Ｉ形鋼 | 0.65524 | 83.47 | 0.00785
300x150x11.5/22 | Ｉ形鋼 | 0.76836 | 97.88 | 0.00785
350x150x9/15 | Ｉ形鋼 | 0.58545 | 74.58 | 0.00785
350x150x12/24 | Ｉ形鋼 | 0.87213 | 111.1 | 0.00785
400x150x10/18 | Ｉ形鋼 | 0.72008 | 91.73 | 0.00785
400x150x12.5/25 | Ｉ形鋼 | 0.95848 | 122.1 | 0.00785
450x175x11/20 | Ｉ形鋼 | 0.91688 | 116.8 | 0.00785
450x175x13/26 | Ｉ形鋼 | 1.1469 | 146.1 | 0.00785
600x190x13/25 | Ｉ形鋼 | 1.3298 | 169.4 | 0.00785
600x190x16/35 | Ｉ形鋼 | 1.7623 | 224.5 | 0.00785
100x75x5x8 | Ｉ形鋼 | 0.12898 | 16.43 | 0.00785
125x75x5.5x9.5 | Ｉ形鋼 | 0.16053 | 20.45 | 0.00785
150x75x5.5x9.5 | Ｉ形鋼 | 0.17137 | 21.83 | 0.00785
150x125x8.5x14 | Ｉ形鋼 | 0.36228 | 46.15 | 0.00785
180x100x6x10 | Ｉ形鋼 | 0.23597 | 30.06 | 0.00785
200x100x7x10 | Ｉ形鋼 | 0.25952 | 33.06 | 0.00785
200x150x9x16 | Ｉ形鋼 | 0.50366 | 64.16 | 0.00785
250x125x7.5x12.5 | Ｉ形鋼 | 0.383 | 48.79 | 0.00785
250x125x10x19 | Ｉ形鋼 | 0.55523 | 70.73 | 0.00785
300x150x8x13 | Ｉ形鋼 | 0.4834 | 61.58 | 0.00785
300x150x10x18.5 | Ｉ形鋼 | 0.65524 | 83.47 | 0.00785
300x150x11.5x22 | Ｉ形鋼 | 0.76836 | 97.88 | 0.00785
350x150x9x15 | Ｉ形鋼 | 0.58545 | 74.58 | 0.00785
350x150x12x24 | Ｉ形鋼 | 0.87213 | 111.1 | 0.00785
400x150x10x18 | Ｉ形鋼 | 0.72008 | 91.73 | 0.00785
400x150x12.5x25 | Ｉ形鋼 | 0.95848 | 122.1 | 0.00785
450x175x11x20 | Ｉ形鋼 | 0.91688 | 116.8 | 0.00785
450x175x13x26 | Ｉ形鋼 | 1.1469 | 146.1 | 0.00785
600x190x13x25 | Ｉ形鋼 | 1.3298 | 169.4 | 0.00785
600x190x16x35 | Ｉ形鋼 | 1.7623 | 224.5 | 0.00785
100x75x5 | Ｉ形鋼 | 0.12898 | 16.43 | 0.00785
125x75x5.5 | Ｉ形鋼 | 0.16053 | 20.45 | 0.00785
150x75x5.5 | Ｉ形鋼 | 0.17137 | 21.83 | 0.00785
150x125x8.5 | Ｉ形鋼 | 0.36228 | 46.15 | 0.00785
180x100x6 | Ｉ形鋼 | 0.23597 | 30.06 | 0.00785
200x100x7 | Ｉ形鋼 | 0.25952 | 33.06 | 0.00785
200x150x9 | Ｉ形鋼 | 0.50366 | 64.16 | 0.00785
250x125x7.5 | Ｉ形鋼 | 0.383 | 48.79 | 0.00785
250x125x10 | Ｉ形鋼 | 0.55523 | 70.73 | 0.00785
300x150x8 | Ｉ形鋼 | 0.4834 | 61.58 | 0.00785
300x150x10 | Ｉ形鋼 | 0.65524 | 83.47 | 0.00785
300x150x11.5 | Ｉ形鋼 | 0.76836 | 97.88 | 0.00785
350x150x9 | Ｉ形鋼 | 0.58545 | 74.58 | 0.00785
350x150x12 | Ｉ形鋼 | 0.87213 | 111.1 | 0.00785
400x150x10 | Ｉ形鋼 | 0.72008 | 91.73 | 0.00785
400x150x12.5 | Ｉ形鋼 | 0.95848 | 122.1 | 0.00785
450x175x11 | Ｉ形鋼 | 0.91688 | 116.8 | 0.00785
450x175x13 | Ｉ形鋼 | 1.1469 | 146.1 | 0.00785
600x190x13 | Ｉ形鋼 | 1.3298 | 169.4 | 0.00785
600x190x16 | Ｉ形鋼 | 1.7623 | 224.5 | 0.00785
100x75x5/8 | Ｉ形鋼 | 0.12898 | 16.43 | 0.00785
125x75x5.5/9.5 | Ｉ形鋼 | 0.16053 | 20.45 | 0.00785
150x75x5.5/9.5 | Ｉ形鋼 | 0.17137 | 21.83 | 0.00785
150x125x8.5/14 | Ｉ形鋼 | 0.36228 | 46.15 | 0.00785
180x100x6/10 | Ｉ形鋼 | 0.23597 | 30.06 | 0.00785
200x100x7/10 | Ｉ形鋼 | 0.25952 | 33.06 | 0.00785
200x150x9/16 | Ｉ形鋼 | 0.50366 | 64.16 | 0.00785
250x125x7.5/12.5 | Ｉ形鋼 | 0.383 | 48.79 | 0.00785
250x125x10/19 | Ｉ形鋼 | 0.55523 | 70.73 | 0.00785
300x150x8/13 | Ｉ形鋼 | 0.4834 | 61.58 | 0.00785
300x150x10/18.5 | Ｉ形鋼 | 0.65524 | 83.47 | 0.00785
300x150x11.5/22 | Ｉ形鋼 | 0.76836 | 97.88 | 0.00785
350x150x9/15 | Ｉ形鋼 | 0.58545 | 74.58 | 0.00785
350x150x12/24 | Ｉ形鋼 | 0.87213 | 111.1 | 0.00785
400x150x10/18 | Ｉ形鋼 | 0.72008 | 91.73 | 0.00785
400x150x12.5/25 | Ｉ形鋼 | 0.95848 | 122.1 | 0.00785
450x175x11/20 | Ｉ形鋼 | 0.91688 | 116.8 | 0.00785
450x175x13/26 | Ｉ形鋼 | 1.1469 | 146.1 | 0.00785
600x190x13/25 | Ｉ形鋼 | 1.3298 | 169.4 | 0.00785
600x190x16/35 | Ｉ形鋼 | 1.7623 | 224.5 | 0.00785
100x75x5x8 | Ｉ形鋼 | 0.12898 | 16.43 | 0.00785
125x75x5.5x9.5 | Ｉ形鋼 | 0.16053 | 20.45 | 0.00785
150x75x5.5x9.5 | Ｉ形鋼 | 0.17137 | 21.83 | 0.00785
150x125x8.5x14 | Ｉ形鋼 | 0.36228 | 46.15 | 0.00785
180x100x6x10 | Ｉ形鋼 | 0.23597 | 30.06 | 0.00785
200x100x7x10 | Ｉ形鋼 | 0.25952 | 33.06 | 0.00785
200x150x9x16 | Ｉ形鋼 | 0.50366 | 64.16 | 0.00785
250x125x7.5x12.5 | Ｉ形鋼 | 0.383 | 48.79 | 0.00785
250x125x10x19 | Ｉ形鋼 | 0.55523 | 70.73 | 0.00785
300x150x8x13 | Ｉ形鋼 | 0.4834 | 61.58 | 0.00785
300x150x10x18.5 | Ｉ形鋼 | 0.65524 | 83.47 | 0.00785
300x150x11.5x22 | Ｉ形鋼 | 0.76836 | 97.88 | 0.00785
350x150x9x15 | Ｉ形鋼 | 0.58545 | 74.58 | 0.00785
350x150x12x24 | Ｉ形鋼 | 0.87213 | 111.1 | 0.00785
400x150x10x18 | Ｉ形鋼 | 0.72008 | 91.73 | 0.00785
400x150x12.5x25 | Ｉ形鋼 | 0.95848 | 122.1 | 0.00785
450x175x11x20 | Ｉ形鋼 | 0.91688 | 116.8 | 0.00785
450x175x13x26 | Ｉ形鋼 | 1.1469 | 146.1 | 0.00785
600x190x13x25 | Ｉ形鋼 | 1.3298 | 169.4 | 0.00785
600x190x16x35 | Ｉ形鋼 | 1.7623 | 224.5 | 0.00785
100x75x5 | Ｉ形鋼 | 0.12898 | 16.43 | 0.00785
125x75x5.5 | Ｉ形鋼 | 0.16053 | 20.45 | 0.00785
150x75x5.5 | Ｉ形鋼 | 0.17137 | 21.83 | 0.00785
150x125x8.5 | Ｉ形鋼 | 0.36228 | 46.15 | 0.00785
180x100x6 | Ｉ形鋼 | 0.23597 | 30.06 | 0.00785
200x100x7 | Ｉ形鋼 | 0.25952 | 33.06 | 0.00785
200x150x9 | Ｉ形鋼 | 0.50366 | 64.16 | 0.00785
250x125x7.5 | Ｉ形鋼 | 0.383 | 48.79 | 0.00785
250x125x10 | Ｉ形鋼 | 0.55523 | 70.73 | 0.00785
300x150x8 | Ｉ形鋼 | 0.4834 | 61.58 | 0.00785
300x150x10 | Ｉ形鋼 | 0.65524 | 83.47 | 0.00785
300x150x11.5 | Ｉ形鋼 | 0.76836 | 97.88 | 0.00785
350x150x9 | Ｉ形鋼 | 0.58545 | 74.58 | 0.00785
350x150x12 | Ｉ形鋼 | 0.87213 | 111.1 | 0.00785
400x150x10 | Ｉ形鋼 | 0.72008 | 91.73 | 0.00785
400x150x12.5 | Ｉ形鋼 | 0.95848 | 122.1 | 0.00785
450x175x11 | Ｉ形鋼 | 0.91688 | 116.8 | 0.00785
450x175x13 | Ｉ形鋼 | 1.1469 | 146.1 | 0.00785
600x190x13 | Ｉ形鋼 | 1.3298 | 169.4 | 0.00785
600x190x16 | Ｉ形鋼 | 1.7623 | 224.5 | 0.00785
I Beam (Batsu)
100×75×5/8 | Ｉ形鋼 | 0.12898 | 16.43 | 0.00785
125×75×5.5/9.5 | Ｉ形鋼 | 0.16053 | 20.45 | 0.00785
150×75×5.5/9.5 | Ｉ形鋼 | 0.17137 | 21.83 | 0.00785
150×125×8.5/14 | Ｉ形鋼 | 0.36228 | 46.15 | 0.00785
180×100×6/10 | Ｉ形鋼 | 0.23597 | 30.06 | 0.00785
200×100×7/10 | Ｉ形鋼 | 0.25952 | 33.06 | 0.00785
200×150×9/16 | Ｉ形鋼 | 0.50366 | 64.16 | 0.00785
250×125×7.5/12.5 | Ｉ形鋼 | 0.383 | 48.79 | 0.00785
250×125×10/19 | Ｉ形鋼 | 0.55523 | 70.73 | 0.00785
300×150×8/13 | Ｉ形鋼 | 0.4834 | 61.58 | 0.00785
300×150×10/18.5 | Ｉ形鋼 | 0.65524 | 83.47 | 0.00785
300×150×11.5/22 | Ｉ形鋼 | 0.76836 | 97.88 | 0.00785
350×150×9/15 | Ｉ形鋼 | 0.58545 | 74.58 | 0.00785
350×150×12/24 | Ｉ形鋼 | 0.87213 | 111.1 | 0.00785
400×150×10/18 | Ｉ形鋼 | 0.72008 | 91.73 | 0.00785
400×150×12.5/25 | Ｉ形鋼 | 0.95848 | 122.1 | 0.00785
450×175×11/20 | Ｉ形鋼 | 0.91688 | 116.8 | 0.00785
450×175×13/26 | Ｉ形鋼 | 1.1469 | 146.1 | 0.00785
600×190×13/25 | Ｉ形鋼 | 1.3298 | 169.4 | 0.00785
600×190×16/35 | Ｉ形鋼 | 1.7623 | 224.5 | 0.00785
100×75×5×8 | Ｉ形鋼 | 0.12898 | 16.43 | 0.00785
125×75×5.5×9.5 | Ｉ形鋼 | 0.16053 | 20.45 | 0.00785
150×75×5.5×9.5 | Ｉ形鋼 | 0.17137 | 21.83 | 0.00785
150×125×8.5×14 | Ｉ形鋼 | 0.36228 | 46.15 | 0.00785
180×100×6×10 | Ｉ形鋼 | 0.23597 | 30.06 | 0.00785
200×100×7×10 | Ｉ形鋼 | 0.25952 | 33.06 | 0.00785
200×150×9×16 | Ｉ形鋼 | 0.50366 | 64.16 | 0.00785
250×125×7.5×12.5 | Ｉ形鋼 | 0.383 | 48.79 | 0.00785
250×125×10×19 | Ｉ形鋼 | 0.55523 | 70.73 | 0.00785
300×150×8×13 | Ｉ形鋼 | 0.4834 | 61.58 | 0.00785
300×150×10×18.5 | Ｉ形鋼 | 0.65524 | 83.47 | 0.00785
300×150×11.5×22 | Ｉ形鋼 | 0.76836 | 97.88 | 0.00785
350×150×9×15 | Ｉ形鋼 | 0.58545 | 74.58 | 0.00785
350×150×12×24 | Ｉ形鋼 | 0.87213 | 111.1 | 0.00785
400×150×10×18 | Ｉ形鋼 | 0.72008 | 91.73 | 0.00785
400×150×12.5×25 | Ｉ形鋼 | 0.95848 | 122.1 | 0.00785
450×175×11×20 | Ｉ形鋼 | 0.91688 | 116.8 | 0.00785
450×175×13×26 | Ｉ形鋼 | 1.1469 | 146.1 | 0.00785
600×190×13×25 | Ｉ形鋼 | 1.3298 | 169.4 | 0.00785
600×190×16×35 | Ｉ形鋼 | 1.7623 | 224.5 | 0.00785
100×75×5 | Ｉ形鋼 | 0.12898 | 16.43 | 0.00785
125×75×5.5 | Ｉ形鋼 | 0.16053 | 20.45 | 0.00785
150×75×5.5 | Ｉ形鋼 | 0.17137 | 21.83 | 0.00785
150×125×8.5 | Ｉ形鋼 | 0.36228 | 46.15 | 0.00785
180×100×6 | Ｉ形鋼 | 0.23597 | 30.06 | 0.00785
200×100×7 | Ｉ形鋼 | 0.25952 | 33.06 | 0.00785
200×150×9 | Ｉ形鋼 | 0.50366 | 64.16 | 0.00785
250×125×7.5 | Ｉ形鋼 | 0.383 | 48.79 | 0.00785
250×125×10 | Ｉ形鋼 | 0.55523 | 70.73 | 0.00785
300×150×8 | Ｉ形鋼 | 0.4834 | 61.58 | 0.00785
300×150×10 | Ｉ形鋼 | 0.65524 | 83.47 | 0.00785
300×150×11.5 | Ｉ形鋼 | 0.76836 | 97.88 | 0.00785
350×150×9 | Ｉ形鋼 | 0.58545 | 74.58 | 0.00785
350×150×12 | Ｉ形鋼 | 0.87213 | 111.1 | 0.00785
400×150×10 | Ｉ形鋼 | 0.72008 | 91.73 | 0.00785
400×150×12.5 | Ｉ形鋼 | 0.95848 | 122.1 | 0.00785
450×175×11 | Ｉ形鋼 | 0.91688 | 116.8 | 0.00785
450×175×13 | Ｉ形鋼 | 1.1469 | 146.1 | 0.00785
600×190×13 | Ｉ形鋼 | 1.3298 | 169.4 | 0.00785
600×190×16 | Ｉ形鋼 | 1.7623 | 224.5 | 0.00785
100×75×5/8 | Ｉ形鋼 | 0.12898 | 16.43 | 0.00785
125×75×5.5/9.5 | Ｉ形鋼 | 0.16053 | 20.45 | 0.00785
150×75×5.5/9.5 | Ｉ形鋼 | 0.17137 | 21.83 | 0.00785
150×125×8.5/14 | Ｉ形鋼 | 0.36228 | 46.15 | 0.00785
180×100×6/10 | Ｉ形鋼 | 0.23597 | 30.06 | 0.00785
200×100×7/10 | Ｉ形鋼 | 0.25952 | 33.06 | 0.00785
200×150×9/16 | Ｉ形鋼 | 0.50366 | 64.16 | 0.00785
250×125×7.5/12.5 | Ｉ形鋼 | 0.383 | 48.79 | 0.00785
250×125×10/19 | Ｉ形鋼 | 0.55523 | 70.73 | 0.00785
300×150×8/13 | Ｉ形鋼 | 0.4834 | 61.58 | 0.00785
300×150×10/18.5 | Ｉ形鋼 | 0.65524 | 83.47 | 0.00785
300×150×11.5/22 | Ｉ形鋼 | 0.76836 | 97.88 | 0.00785
350×150×9/15 | Ｉ形鋼 | 0.58545 | 74.58 | 0.00785
350×150×12/24 | Ｉ形鋼 | 0.87213 | 111.1 | 0.00785
400×150×10/18 | Ｉ形鋼 | 0.72008 | 91.73 | 0.00785
400×150×12.5/25 | Ｉ形鋼 | 0.95848 | 122.1 | 0.00785
450×175×11/20 | Ｉ形鋼 | 0.91688 | 116.8 | 0.00785
450×175×13/26 | Ｉ形鋼 | 1.1469 | 146.1 | 0.00785
600×190×13/25 | Ｉ形鋼 | 1.3298 | 169.4 | 0.00785
600×190×16/35 | Ｉ形鋼 | 1.7623 | 224.5 | 0.00785
100×75×5×8 | Ｉ形鋼 | 0.12898 | 16.43 | 0.00785
125×75×5.5×9.5 | Ｉ形鋼 | 0.16053 | 20.45 | 0.00785
150×75×5.5×9.5 | Ｉ形鋼 | 0.17137 | 21.83 | 0.00785
150×125×8.5×14 | Ｉ形鋼 | 0.36228 | 46.15 | 0.00785
180×100×6×10 | Ｉ形鋼 | 0.23597 | 30.06 | 0.00785
200×100×7×10 | Ｉ形鋼 | 0.25952 | 33.06 | 0.00785
200×150×9×16 | Ｉ形鋼 | 0.50366 | 64.16 | 0.00785
250×125×7.5×12.5 | Ｉ形鋼 | 0.383 | 48.79 | 0.00785
250×125×10×19 | Ｉ形鋼 | 0.55523 | 70.73 | 0.00785
300×150×8×13 | Ｉ形鋼 | 0.4834 | 61.58 | 0.00785
300×150×10×18.5 | Ｉ形鋼 | 0.65524 | 83.47 | 0.00785
300×150×11.5×22 | Ｉ形鋼 | 0.76836 | 97.88 | 0.00785
350×150×9×15 | Ｉ形鋼 | 0.58545 | 74.58 | 0.00785
350×150×12×24 | Ｉ形鋼 | 0.87213 | 111.1 | 0.00785
400×150×10×18 | Ｉ形鋼 | 0.72008 | 91.73 | 0.00785
400×150×12.5×25 | Ｉ形鋼 | 0.95848 | 122.1 | 0.00785
450×175×11×20 | Ｉ形鋼 | 0.91688 | 116.8 | 0.00785
450×175×13×26 | Ｉ形鋼 | 1.1469 | 146.1 | 0.00785
600×190×13×25 | Ｉ形鋼 | 1.3298 | 169.4 | 0.00785
600×190×16×35 | Ｉ形鋼 | 1.7623 | 224.5 | 0.00785
100×75×5 | Ｉ形鋼 | 0.12898 | 16.43 | 0.00785
125×75×5.5 | Ｉ形鋼 | 0.16053 | 20.45 | 0.00785
150×75×5.5 | Ｉ形鋼 | 0.17137 | 21.83 | 0.00785
150×125×8.5 | Ｉ形鋼 | 0.36228 | 46.15 | 0.00785
180×100×6 | Ｉ形鋼 | 0.23597 | 30.06 | 0.00785
200×100×7 | Ｉ形鋼 | 0.25952 | 33.06 | 0.00785
200×150×9 | Ｉ形鋼 | 0.50366 | 64.16 | 0.00785
250×125×7.5 | Ｉ形鋼 | 0.383 | 48.79 | 0.00785
250×125×10 | Ｉ形鋼 | 0.55523 | 70.73 | 0.00785
300×150×8 | Ｉ形鋼 | 0.4834 | 61.58 | 0.00785
300×150×10 | Ｉ形鋼 | 0.65524 | 83.47 | 0.00785
300×150×11.5 | Ｉ形鋼 | 0.76836 | 97.88 | 0.00785
350×150×9 | Ｉ形鋼 | 0.58545 | 74.58 | 0.00785
350×150×12 | Ｉ形鋼 | 0.87213 | 111.1 | 0.00785
400×150×10 | Ｉ形鋼 | 0.72008 | 91.73 | 0.00785
400×150×12.5 | Ｉ形鋼 | 0.95848 | 122.1 | 0.00785
450×175×11 | Ｉ形鋼 | 0.91688 | 116.8 | 0.00785
450×175×13 | Ｉ形鋼 | 1.1469 | 146.1 | 0.00785
600×190×13 | Ｉ形鋼 | 1.3298 | 169.4 | 0.00785
600×190×16 | Ｉ形鋼 | 1.7623 | 224.5 | 0.00785
C Channel (Normal x)
75x40x5/7 | 溝形鋼 | 0.069221 | 8.818 | 0.00785
100x50x5/7.5 | 溝形鋼 | 0.093572 | 11.92 | 0.00785
125x65x6/8 | 溝形鋼 | 0.13431 | 17.11 | 0.00785
150x75x6.5/10 | 溝形鋼 | 0.18612 | 23.71 | 0.00785
150x75x9/12.5 | 溝形鋼 | 0.24013 | 30.59 | 0.00785
180x75x7/10.5 | 溝形鋼 | 0.21352 | 27.2 | 0.00785
200x80x7.5/11 | 溝形鋼 | 0.24594 | 31.33 | 0.00785
200x90x8/13.5 | 溝形鋼 | 0.3034 | 38.65 | 0.00785
250x90x9/13 | 溝形鋼 | 0.34595 | 44.07 | 0.00785
250x90x11/14.5 | 溝形鋼 | 0.40168 | 51.17 | 0.00785
300x90x9/13 | 溝形鋼 | 0.38127 | 48.57 | 0.00785
300x90x10/15.5 | 溝形鋼 | 0.43756 | 55.74 | 0.00785
300x90x12/16 | 溝形鋼 | 0.48591 | 61.9 | 0.00785
380x100x10.5/16 | 溝形鋼 | 0.54471 | 69.39 | 0.00785
380x100x13/16.5 | 溝形鋼 | 0.61984 | 78.96 | 0.00785
380x100x13/20 | 溝形鋼 | 0.67282 | 85.71 | 0.00785
75x40x5x7 | 溝形鋼 | 0.069221 | 8.818 | 0.00785
100x50x5x7.5 | 溝形鋼 | 0.093572 | 11.92 | 0.00785
125x65x6x8 | 溝形鋼 | 0.13431 | 17.11 | 0.00785
150x75x6.5x10 | 溝形鋼 | 0.18612 | 23.71 | 0.00785
150x75x9x12.5 | 溝形鋼 | 0.24013 | 30.59 | 0.00785
180x75x7x10.5 | 溝形鋼 | 0.21352 | 27.2 | 0.00785
200x80x7.5x11 | 溝形鋼 | 0.24594 | 31.33 | 0.00785
200x90x8x13.5 | 溝形鋼 | 0.3034 | 38.65 | 0.00785
250x90x9x13 | 溝形鋼 | 0.34595 | 44.07 | 0.00785
250x90x11x14.5 | 溝形鋼 | 0.40168 | 51.17 | 0.00785
300x90x9x13 | 溝形鋼 | 0.38127 | 48.57 | 0.00785
300x90x10x15.5 | 溝形鋼 | 0.43756 | 55.74 | 0.00785
300x90x12x16 | 溝形鋼 | 0.48591 | 61.9 | 0.00785
380x100x10.5x16 | 溝形鋼 | 0.54471 | 69.39 | 0.00785
380x100x13x16.5 | 溝形鋼 | 0.61984 | 78.96 | 0.00785
380x100x13x20 | 溝形鋼 | 0.67282 | 85.71 | 0.00785
C Channel (Batsu)
75×40×5 | 溝形鋼 | 0.069221 | 8.818 | 0.00785
100×50×5 | 溝形鋼 | 0.093572 | 11.92 | 0.00785
125×65×6 | 溝形鋼 | 0.13431 | 17.11 | 0.00785
150×75×6.5 | 溝形鋼 | 0.18612 | 23.71 | 0.00785
150×75×9 | 溝形鋼 | 0.24013 | 30.59 | 0.00785
180×75×7 | 溝形鋼 | 0.21352 | 27.2 | 0.00785
200×80×7.5 | 溝形鋼 | 0.24594 | 31.33 | 0.00785
200×90×8 | 溝形鋼 | 0.3034 | 38.65 | 0.00785
250×90×9 | 溝形鋼 | 0.34595 | 44.07 | 0.00785
250×90×11 | 溝形鋼 | 0.40168 | 51.17 | 0.00785
300×90×9 | 溝形鋼 | 0.38127 | 48.57 | 0.00785
300×90×10 | 溝形鋼 | 0.43756 | 55.74 | 0.00785
300×90×12 | 溝形鋼 | 0.48591 | 61.9 | 0.00785
380×100×10.5 | 溝形鋼 | 0.54471 | 69.39 | 0.00785
380×100×13 | 溝形鋼 | 0.61984 | 78.96 | 0.00785
380×100×13 | 溝形鋼 | 0.67282 | 85.71 | 0.00785
75×40×5 | 溝形鋼 | 0.069221 | 8.818 | 0.00785
100×50×5 | 溝形鋼 | 0.093572 | 11.92 | 0.00785
125×65×6 | 溝形鋼 | 0.13431 | 17.11 | 0.00785
150×75×6.5 | 溝形鋼 | 0.18612 | 23.71 | 0.00785
150×75×9 | 溝形鋼 | 0.24013 | 30.59 | 0.00785
180×75×7 | 溝形鋼 | 0.21352 | 27.2 | 0.00785
200×80×7.5 | 溝形鋼 | 0.24594 | 31.33 | 0.00785
200×90×8 | 溝形鋼 | 0.3034 | 38.65 | 0.00785
250×90×9 | 溝形鋼 | 0.34595 | 44.07 | 0.00785
250×90×11 | 溝形鋼 | 0.40168 | 51.17 | 0.00785
300×90×9 | 溝形鋼 | 0.38127 | 48.57 | 0.00785
300×90×10 | 溝形鋼 | 0.43756 | 55.74 | 0.00785
300×90×12 | 溝形鋼 | 0.48591 | 61.9 | 0.00785
380×100×10.5 | 溝形鋼 | 0.54471 | 69.39 | 0.00785
380×100×13 | 溝形鋼 | 0.61984 | 78.96 | 0.00785
380×100×13 | 溝形鋼 | 0.67282 | 85.71 | 0.00785
C Channel (Normal x)
75x40x5/7 | 溝形鋼 | 0.069221 | 8.818 | 0.00785
100x50x5/7.5 | 溝形鋼 | 0.093572 | 11.92 | 0.00785
125x65x6/8 | 溝形鋼 | 0.13431 | 17.11 | 0.00785
150x75x6.5/10 | 溝形鋼 | 0.18612 | 23.71 | 0.00785
150x75x9/12.5 | 溝形鋼 | 0.24013 | 30.59 | 0.00785
180x75x7/10.5 | 溝形鋼 | 0.21352 | 27.2 | 0.00785
200x80x7.5/11 | 溝形鋼 | 0.24594 | 31.33 | 0.00785
200x90x8/13.5 | 溝形鋼 | 0.3034 | 38.65 | 0.00785
250x90x9/13 | 溝形鋼 | 0.34595 | 44.07 | 0.00785
250x90x11/14.5 | 溝形鋼 | 0.40168 | 51.17 | 0.00785
300x90x9/13 | 溝形鋼 | 0.38127 | 48.57 | 0.00785
300x90x10/15.5 | 溝形鋼 | 0.43756 | 55.74 | 0.00785
300x90x12/16 | 溝形鋼 | 0.48591 | 61.9 | 0.00785
380x100x10.5/16 | 溝形鋼 | 0.54471 | 69.39 | 0.00785
380x100x13/16.5 | 溝形鋼 | 0.61984 | 78.96 | 0.00785
380x100x13/20 | 溝形鋼 | 0.67282 | 85.71 | 0.00785
75x40x5x7 | 溝形鋼 | 0.069221 | 8.818 | 0.00785
100x50x5x7.5 | 溝形鋼 | 0.093572 | 11.92 | 0.00785
125x65x6x8 | 溝形鋼 | 0.13431 | 17.11 | 0.00785
150x75x6.5x10 | 溝形鋼 | 0.18612 | 23.71 | 0.00785
150x75x9x12.5 | 溝形鋼 | 0.24013 | 30.59 | 0.00785
180x75x7x10.5 | 溝形鋼 | 0.21352 | 27.2 | 0.00785
200x80x7.5x11 | 溝形鋼 | 0.24594 | 31.33 | 0.00785
200x90x8x13.5 | 溝形鋼 | 0.3034 | 38.65 | 0.00785
250x90x9x13 | 溝形鋼 | 0.34595 | 44.07 | 0.00785
250x90x11x14.5 | 溝形鋼 | 0.40168 | 51.17 | 0.00785
300x90x9x13 | 溝形鋼 | 0.38127 | 48.57 | 0.00785
300x90x10x15.5 | 溝形鋼 | 0.43756 | 55.74 | 0.00785
300x90x12x16 | 溝形鋼 | 0.48591 | 61.9 | 0.00785
380x100x10.5x16 | 溝形鋼 | 0.54471 | 69.39 | 0.00785
380x100x13x16.5 | 溝形鋼 | 0.61984 | 78.96 | 0.00785
380x100x13x20 | 溝形鋼 | 0.67282 | 85.71 | 0.00785
C Channel (Batsu)
75×40×5/7 | 溝形鋼 | 0.069221 | 8.818 | 0.00785
100×50×5/7.5 | 溝形鋼 | 0.093572 | 11.92 | 0.00785
125×65×6/8 | 溝形鋼 | 0.13431 | 17.11 | 0.00785
150×75×6.5/10 | 溝形鋼 | 0.18612 | 23.71 | 0.00785
150×75×9/12.5 | 溝形鋼 | 0.24013 | 30.59 | 0.00785
180×75×7/10.5 | 溝形鋼 | 0.21352 | 27.2 | 0.00785
200×80×7.5/11 | 溝形鋼 | 0.24594 | 31.33 | 0.00785
200×90×8/13.5 | 溝形鋼 | 0.3034 | 38.65 | 0.00785
250×90×9/13 | 溝形鋼 | 0.34595 | 44.07 | 0.00785
250×90×11/14.5 | 溝形鋼 | 0.40168 | 51.17 | 0.00785
300×90×9/13 | 溝形鋼 | 0.38127 | 48.57 | 0.00785
300×90×10/15.5 | 溝形鋼 | 0.43756 | 55.74 | 0.00785
300×90×12/16 | 溝形鋼 | 0.48591 | 61.9 | 0.00785
380×100×10.5/16 | 溝形鋼 | 0.54471 | 69.39 | 0.00785
380×100×13/16.5 | 溝形鋼 | 0.61984 | 78.96 | 0.00785
380×100×13/20 | 溝形鋼 | 0.67282 | 85.71 | 0.00785
75×40×5×7 | 溝形鋼 | 0.069221 | 8.818 | 0.00785
100×50×5×7.5 | 溝形鋼 | 0.093572 | 11.92 | 0.00785
125×65×6×8 | 溝形鋼 | 0.13431 | 17.11 | 0.00785
150×75×6.5×10 | 溝形鋼 | 0.18612 | 23.71 | 0.00785
150×75×9×12.5 | 溝形鋼 | 0.24013 | 30.59 | 0.00785
180×75×7×10.5 | 溝形鋼 | 0.21352 | 27.2 | 0.00785
200×80×7.5×11 | 溝形鋼 | 0.24594 | 31.33 | 0.00785
200×90×8×13.5 | 溝形鋼 | 0.3034 | 38.65 | 0.00785
250×90×9×13 | 溝形鋼 | 0.34595 | 44.07 | 0.00785
250×90×11×14.5 | 溝形鋼 | 0.40168 | 51.17 | 0.00785
300×90×9×13 | 溝形鋼 | 0.38127 | 48.57 | 0.00785
300×90×10×15.5 | 溝形鋼 | 0.43756 | 55.74 | 0.00785
300×90×12×16 | 溝形鋼 | 0.48591 | 61.9 | 0.00785
380×100×10.5×16 | 溝形鋼 | 0.54471 | 69.39 | 0.00785
380×100×13×16.5 | 溝形鋼 | 0.61984 | 78.96 | 0.00785
380×100×13×20 | 溝形鋼 | 0.67282 | 85.71 | 0.00785
C Channel (Normal x)
75x40x5 | 溝形鋼 | 0.069221 | 8.818 | 0.00785
100x50x5 | 溝形鋼 | 0.093572 | 11.92 | 0.00785
125x65x6 | 溝形鋼 | 0.13431 | 17.11 | 0.00785
150x75x6.5 | 溝形鋼 | 0.18612 | 23.71 | 0.00785
150x75x9 | 溝形鋼 | 0.24013 | 30.59 | 0.00785
180x75x7 | 溝形鋼 | 0.21352 | 27.2 | 0.00785
200x80x7.5 | 溝形鋼 | 0.24594 | 31.33 | 0.00785
200x90x8 | 溝形鋼 | 0.3034 | 38.65 | 0.00785
250x90x9 | 溝形鋼 | 0.34595 | 44.07 | 0.00785
250x90x11 | 溝形鋼 | 0.40168 | 51.17 | 0.00785
300x90x9 | 溝形鋼 | 0.38127 | 48.57 | 0.00785
300x90x10 | 溝形鋼 | 0.43756 | 55.74 | 0.00785
300x90x12 | 溝形鋼 | 0.48591 | 61.9 | 0.00785
380x100x10.5 | 溝形鋼 | 0.54471 | 69.39 | 0.00785
C Channel (Batsu)
75×40×5 | 溝形鋼 | 0.069221 | 8.818 | 0.00785
100×50×5 | 溝形鋼 | 0.093572 | 11.92 | 0.00785
125×65×6 | 溝形鋼 | 0.13431 | 17.11 | 0.00785
150×75×6.5 | 溝形鋼 | 0.18612 | 23.71 | 0.00785
150×75×9 | 溝形鋼 | 0.24013 | 30.59 | 0.00785
180×75×7 | 溝形鋼 | 0.21352 | 27.2 | 0.00785
200×80×7.5 | 溝形鋼 | 0.24594 | 31.33 | 0.00785
200×90×8 | 溝形鋼 | 0.3034 | 38.65 | 0.00785
250×90×9 | 溝形鋼 | 0.34595 | 44.07 | 0.00785
250×90×11 | 溝形鋼 | 0.40168 | 51.17 | 0.00785
300×90×9 | 溝形鋼 | 0.38127 | 48.57 | 0.00785
300×90×10 | 溝形鋼 | 0.43756 | 55.74 | 0.00785
300×90×12 | 溝形鋼 | 0.48591 | 61.9 | 0.00785
380×100×10.5 | 溝形鋼 | 0.54471 | 69.39 | 0.00785
H Beam (Normal x)
100x50x5/7 | Ｈ形鋼 | 0.093022 | 11.85 | 0.00785
100x100x6/8 | Ｈ形鋼 | 0.16948 | 21.59 | 0.00785
125x60x6/8 | Ｈ形鋼 | 0.13102 | 16.69 | 0.00785
125x125x6.5/9 | Ｈ形鋼 | 0.2355 | 30 | 0.00785
150x75x5/7 | Ｈ形鋼 | 0.14012 | 17.85 | 0.00785
150x100x6/9 | Ｈ形鋼 | 0.20685 | 26.35 | 0.00785
150x150x7/10 | Ｈ形鋼 | 0.31125 | 39.65 | 0.00785
175x90x5/8 | Ｈ形鋼 | 0.17976 | 22.9 | 0.00785
175x175x7.5/11 | Ｈ形鋼 | 0.40365 | 51.42 | 0.00785
200x100x4.5/7 | Ｈ形鋼 | 0.17812 | 22.69 | 0.00785
200x100x5.5/8 | Ｈ形鋼 | 0.20936 | 26.67 | 0.00785
200x150x6/9 | Ｈ形鋼 | 0.29916 | 38.11 | 0.00785
200x200x8/12 | Ｈ形鋼 | 0.49871 | 63.53 | 0.00785
200x200x12/12 | Ｈ形鋼 | 0.56151 | 71.53 | 0.00785
250x125x5/8 | Ｈ形鋼 | 0.25112 | 31.99 | 0.00785
250x125x6/9 | Ｈ形鋼 | 0.29021 | 36.97 | 0.00785
250x175x7/11 | Ｈ形鋼 | 0.4356 | 55.49 | 0.00785
250x250x9/14 | Ｈ形鋼 | 0.71773 | 91.43 | 0.00785
250x250x14/14 | Ｈ形鋼 | 0.81561 | 103.9 | 0.00785
300x150x5.5/8 | Ｈ形鋼 | 0.32028 | 40.8 | 0.00785
300x150x6.5/9 | Ｈ形鋼 | 0.36722 | 46.78 | 0.00785
300x200x8/12 | Ｈ形鋼 | 0.55774 | 71.05 | 0.00785
300x300x12/12 | Ｈ形鋼 | 0.83445 | 106.3 | 0.00785
300x300x10/15 | Ｈ形鋼 | 0.92944 | 118.4 | 0.00785
300x300x15/15 | Ｈ形鋼 | 1.0472 | 133.4 | 0.00785
350x175x6/9 | Ｈ形鋼 | 0.41173 | 52.45 | 0.00785
350x175x7/11 | Ｈ形鋼 | 0.49384 | 62.91 | 0.00785
350x250x9/14 | Ｈ形鋼 | 0.78131 | 99.53 | 0.00785
350x350x10/16 | Ｈ形鋼 | 1.1304 | 144 | 0.00785
350x350x12/19 | Ｈ形鋼 | 1.3494 | 171.9 | 0.00785
400x200x7/11 | Ｈ形鋼 | 0.56057 | 71.41 | 0.00785
400x200x8/13 | Ｈ形鋼 | 0.65445 | 83.37 | 0.00785
400x300x10/16 | Ｈ形鋼 | 1.0456 | 133.2 | 0.00785
400x400x15/15 | Ｈ形鋼 | 1.4012 | 178.5 | 0.00785
400x400x11/18 | Ｈ形鋼 | 1.4664 | 186.8 | 0.00785
400x400x13/21 | Ｈ形鋼 | 1.7168 | 218.7 | 0.00785
400x400x21/21 | Ｈ形鋼 | 1.968 | 250.7 | 0.00785
400x400x18/28 | Ｈ形鋼 | 2.3189 | 295.4 | 0.00785
400x400x20/35 | Ｈ形鋼 | 2.8315 | 360.7 | 0.00785
400x400x30/50 | Ｈ形鋼 | 4.1495 | 528.6 | 0.00785
400x400x45/70 | Ｈ形鋼 | 6.0453 | 770.1 | 0.00785
450x200x8/12 | Ｈ形鋼 | 0.65131 | 82.97 | 0.00785
450x200x9/14 | Ｈ形鋼 | 0.74913 | 95.43 | 0.00785
450x300x11/18 | Ｈ形鋼 | 1.2081 | 153.9 | 0.00785
500x200x9/14 | Ｈ形鋼 | 0.77943 | 99.29 | 0.00785
500x200x10/16 | Ｈ形鋼 | 0.88077 | 112.2 | 0.00785
500x200x11/19 | Ｈ形鋼 | 1.015 | 129.3 | 0.00785
500x300x11/15 | Ｈ形鋼 | 1.1084 | 141.2 | 0.00785
500x300x11/18 | Ｈ形鋼 | 1.2497 | 159.2 | 0.00785
600x200x10/15 | Ｈ形鋼 | 0.92473 | 117.8 | 0.00785
600x200x11/17 | Ｈ形鋼 | 1.0338 | 131.7 | 0.00785
600x200x12/20 | Ｈ形鋼 | 1.1759 | 149.8 | 0.00785
600x300x12/17 | Ｈ形鋼 | 1.3282 | 169.2 | 0.00785
600x300x12/20 | Ｈ形鋼 | 1.4695 | 187.2 | 0.00785
600x300x14/23 | Ｈ形鋼 | 1.7042 | 217.1 | 0.00785
700x300x13/20 | Ｈ形鋼 | 1.6289 | 207.5 | 0.00785
700x300x13/24 | Ｈ形鋼 | 1.8173 | 231.5 | 0.00785
800x300x14/22 | Ｈ形鋼 | 1.8801 | 239.5 | 0.00785
800x300x14/26 | Ｈ形鋼 | 2.0685 | 263.5 | 0.00785
900x300x15/23 | Ｈ形鋼 | 2.0952 | 266.9 | 0.00785
900x300x16/28 | Ｈ形鋼 | 2.4005 | 305.8 | 0.00785
900x300x18/34 | Ｈ形鋼 | 2.8268 | 360.1 | 0.00785
100x50x5x7 | Ｈ形鋼 | 0.093022 | 11.85 | 0.00785
100x100x6x8 | Ｈ形鋼 | 0.16948 | 21.59 | 0.00785
125x60x6x8 | Ｈ形鋼 | 0.13102 | 16.69 | 0.00785
125x125x6.5x9 | Ｈ形鋼 | 0.2355 | 30 | 0.00785
150x75x5x7 | Ｈ形鋼 | 0.14012 | 17.85 | 0.00785
150x100x6x9 | Ｈ形鋼 | 0.20685 | 26.35 | 0.00785
150x150x7x10 | Ｈ形鋼 | 0.31125 | 39.65 | 0.00785
175x90x5x8 | Ｈ形鋼 | 0.17976 | 22.9 | 0.00785
175x175x7.5x11 | Ｈ形鋼 | 0.40365 | 51.42 | 0.00785
200x100x4.5x7 | Ｈ形鋼 | 0.17812 | 22.69 | 0.00785
200x100x5.5x8 | Ｈ形鋼 | 0.20936 | 26.67 | 0.00785
200x150x6x9 | Ｈ形鋼 | 0.29916 | 38.11 | 0.00785
200x200x8x12 | Ｈ形鋼 | 0.49871 | 63.53 | 0.00785
200x200x12x12 | Ｈ形鋼 | 0.56151 | 71.53 | 0.00785
250x125x5x8 | Ｈ形鋼 | 0.25112 | 31.99 | 0.00785
250x125x6x9 | Ｈ形鋼 | 0.29021 | 36.97 | 0.00785
250x175x7x11 | Ｈ形鋼 | 0.4356 | 55.49 | 0.00785
250x250x9x14 | Ｈ形鋼 | 0.71773 | 91.43 | 0.00785
250x250x14x14 | Ｈ形鋼 | 0.81561 | 103.9 | 0.00785
300x150x5.5x8 | Ｈ形鋼 | 0.32028 | 40.8 | 0.00785
300x150x6.5x9 | Ｈ形鋼 | 0.36722 | 46.78 | 0.00785
300x200x8x12 | Ｈ形鋼 | 0.55774 | 71.05 | 0.00785
300x300x12x12 | Ｈ形鋼 | 0.83445 | 106.3 | 0.00785
300x300x10x15 | Ｈ形鋼 | 0.92944 | 118.4 | 0.00785
300x300x15x15 | Ｈ形鋼 | 1.0472 | 133.4 | 0.00785
350x175x6x9 | Ｈ形鋼 | 0.41173 | 52.45 | 0.00785
350x175x7x11 | Ｈ形鋼 | 0.49384 | 62.91 | 0.00785
350x250x9x14 | Ｈ形鋼 | 0.78131 | 99.53 | 0.00785
350x350x10x16 | Ｈ形鋼 | 1.1304 | 144 | 0.00785
350x350x12x19 | Ｈ形鋼 | 1.3494 | 171.9 | 0.00785
400x200x7x11 | Ｈ形鋼 | 0.56057 | 71.41 | 0.00785
400x200x8x13 | Ｈ形鋼 | 0.65445 | 83.37 | 0.00785
400x300x10x16 | Ｈ形鋼 | 1.0456 | 133.2 | 0.00785
400x400x15x15 | Ｈ形鋼 | 1.4012 | 178.5 | 0.00785
400x400x11x18 | Ｈ形鋼 | 1.4664 | 186.8 | 0.00785
400x400x13x21 | Ｈ形鋼 | 1.7168 | 218.7 | 0.00785
400x400x21x21 | Ｈ形鋼 | 1.968 | 250.7 | 0.00785
400x400x18x28 | Ｈ形鋼 | 2.3189 | 295.4 | 0.00785
400x400x20x35 | Ｈ形鋼 | 2.8315 | 360.7 | 0.00785
400x400x30x50 | Ｈ形鋼 | 4.1495 | 528.6 | 0.00785
400x400x45x70 | Ｈ形鋼 | 6.0453 | 770.1 | 0.00785
450x200x8x12 | Ｈ形鋼 | 0.65131 | 82.97 | 0.00785
450x200x9x14 | Ｈ形鋼 | 0.74913 | 95.43 | 0.00785
450x300x11x18 | Ｈ形鋼 | 1.2081 | 153.9 | 0.00785
500x200x9x14 | Ｈ形鋼 | 0.77943 | 99.29 | 0.00785
500x200x10x16 | Ｈ形鋼 | 0.88077 | 112.2 | 0.00785
500x200x11x19 | Ｈ形鋼 | 1.015 | 129.3 | 0.00785
500x300x11x15 | Ｈ形鋼 | 1.1084 | 141.2 | 0.00785
500x300x11x18 | Ｈ形鋼 | 1.2497 | 159.2 | 0.00785
600x200x10x15 | Ｈ形鋼 | 0.92473 | 117.8 | 0.00785
600x200x11x17 | Ｈ形鋼 | 1.0338 | 131.7 | 0.00785
600x200x12x20 | Ｈ形鋼 | 1.1759 | 149.8 | 0.00785
600x300x12x17 | Ｈ形鋼 | 1.3282 | 169.2 | 0.00785
600x300x12x20 | Ｈ形鋼 | 1.4695 | 187.2 | 0.00785
600x300x14x23 | Ｈ形鋼 | 1.7042 | 217.1 | 0.00785
700x300x13x20 | Ｈ形鋼 | 1.6289 | 207.5 | 0.00785
700x300x13x24 | Ｈ形鋼 | 1.8173 | 231.5 | 0.00785
800x300x14x22 | Ｈ形鋼 | 1.8801 | 239.5 | 0.00785
800x300x14x26 | Ｈ形鋼 | 2.0685 | 263.5 | 0.00785
900x300x15x23 | Ｈ形鋼 | 2.0952 | 266.9 | 0.00785
900x300x16x28 | Ｈ形鋼 | 2.4005 | 305.8 | 0.00785
900x300x18x34 | Ｈ形鋼 | 2.8268 | 360.1 | 0.00785
H Beam (Batsu)
100×50×5/7 | Ｈ形鋼 | 0.093022 | 11.85 | 0.00785
100×100×6/8 | Ｈ形鋼 | 0.16948 | 21.59 | 0.00785
125×60×6/8 | Ｈ形鋼 | 0.13102 | 16.69 | 0.00785
125×125×6.5/9 | Ｈ形鋼 | 0.2355 | 30 | 0.00785
150×75×5/7 | Ｈ形鋼 | 0.14012 | 17.85 | 0.00785
150×100×6/9 | Ｈ形鋼 | 0.20685 | 26.35 | 0.00785
150×150×7/10 | Ｈ形鋼 | 0.31125 | 39.65 | 0.00785
175×90×5/8 | Ｈ形鋼 | 0.17976 | 22.9 | 0.00785
175×175×7.5/11 | Ｈ形鋼 | 0.40365 | 51.42 | 0.00785
200×100×4.5/7 | Ｈ形鋼 | 0.17812 | 22.69 | 0.00785
200×100×5.5/8 | Ｈ形鋼 | 0.20936 | 26.67 | 0.00785
200×150×6/9 | Ｈ形鋼 | 0.29916 | 38.11 | 0.00785
200×200×8/12 | Ｈ形鋼 | 0.49871 | 63.53 | 0.00785
200×200×12/12 | Ｈ形鋼 | 0.56151 | 71.53 | 0.00785
250×125×5/8 | Ｈ形鋼 | 0.25112 | 31.99 | 0.00785
250×125×6/9 | Ｈ形鋼 | 0.29021 | 36.97 | 0.00785
250×175×7/11 | Ｈ形鋼 | 0.4356 | 55.49 | 0.00785
250×250×9/14 | Ｈ形鋼 | 0.71773 | 91.43 | 0.00785
250×250×14/14 | Ｈ形鋼 | 0.81561 | 103.9 | 0.00785
300×150×5.5/8 | Ｈ形鋼 | 0.32028 | 40.8 | 0.00785
300×150×6.5/9 | Ｈ形鋼 | 0.36722 | 46.78 | 0.00785
300×200×8/12 | Ｈ形鋼 | 0.55774 | 71.05 | 0.00785
300×300×12/12 | Ｈ形鋼 | 0.83445 | 106.3 | 0.00785
300×300×10/15 | Ｈ形鋼 | 0.92944 | 118.4 | 0.00785
300×300×15/15 | Ｈ形鋼 | 1.0472 | 133.4 | 0.00785
350×175×6/9 | Ｈ形鋼 | 0.41173 | 52.45 | 0.00785
350×175×7/11 | Ｈ形鋼 | 0.49384 | 62.91 | 0.00785
350×250×9/14 | Ｈ形鋼 | 0.78131 | 99.53 | 0.00785
350×350×10/16 | Ｈ形鋼 | 1.1304 | 144 | 0.00785
350×350×12/19 | Ｈ形鋼 | 1.3494 | 171.9 | 0.00785
400×200×7/11 | Ｈ形鋼 | 0.56057 | 71.41 | 0.00785
400×200×8/13 | Ｈ形鋼 | 0.65445 | 83.37 | 0.00785
400×300×10/16 | Ｈ形鋼 | 1.0456 | 133.2 | 0.00785
400×400×15/15 | Ｈ形鋼 | 1.4012 | 178.5 | 0.00785
400×400×11/18 | Ｈ形鋼 | 1.4664 | 186.8 | 0.00785
400×400×13/21 | Ｈ形鋼 | 1.7168 | 218.7 | 0.00785
400×400×21/21 | Ｈ形鋼 | 1.968 | 250.7 | 0.00785
400×400×18/28 | Ｈ形鋼 | 2.3189 | 295.4 | 0.00785
400×400×20/35 | Ｈ形鋼 | 2.8315 | 360.7 | 0.00785
400×400×30/50 | Ｈ形鋼 | 4.1495 | 528.6 | 0.00785
400×400×45/70 | Ｈ形鋼 | 6.0453 | 770.1 | 0.00785
450×200×8/12 | Ｈ形鋼 | 0.65131 | 82.97 | 0.00785
450×200×9/14 | Ｈ形鋼 | 0.74913 | 95.43 | 0.00785
450×300×11/18 | Ｈ形鋼 | 1.2081 | 153.9 | 0.00785
500×200×9/14 | Ｈ形鋼 | 0.77943 | 99.29 | 0.00785
500×200×10/16 | Ｈ形鋼 | 0.88077 | 112.2 | 0.00785
500×200×11/19 | Ｈ形鋼 | 1.015 | 129.3 | 0.00785
500×300×11/15 | Ｈ形鋼 | 1.1084 | 141.2 | 0.00785
500×300×11/18 | Ｈ形鋼 | 1.2497 | 159.2 | 0.00785
600×200×10/15 | Ｈ形鋼 | 0.92473 | 117.8 | 0.00785
600×200×11/17 | Ｈ形鋼 | 1.0338 | 131.7 | 0.00785
600×200×12/20 | Ｈ形鋼 | 1.1759 | 149.8 | 0.00785
600×300×12/17 | Ｈ形鋼 | 1.3282 | 169.2 | 0.00785
600×300×12/20 | Ｈ形鋼 | 1.4695 | 187.2 | 0.00785
600×300×14/23 | Ｈ形鋼 | 1.7042 | 217.1 | 0.00785
700×300×13/20 | Ｈ形鋼 | 1.6289 | 207.5 | 0.00785
700×300×13/24 | Ｈ形鋼 | 1.8173 | 231.5 | 0.00785
800×300×14/22 | Ｈ形鋼 | 1.8801 | 239.5 | 0.00785
800×300×14/26 | Ｈ形鋼 | 2.0685 | 263.5 | 0.00785
900×300×15/23 | Ｈ形鋼 | 2.0952 | 266.9 | 0.00785
900×300×16/28 | Ｈ形鋼 | 2.4005 | 305.8 | 0.00785
900×300×18/34 | Ｈ形鋼 | 2.8268 | 360.1 | 0.00785
100×50×5×7 | Ｈ形鋼 | 0.093022 | 11.85 | 0.00785
100×100×6×8 | Ｈ形鋼 | 0.16948 | 21.59 | 0.00785
125×60×6×8 | Ｈ形鋼 | 0.13102 | 16.69 | 0.00785
125×125×6.5×9 | Ｈ形鋼 | 0.2355 | 30 | 0.00785
150×75×5×7 | Ｈ形鋼 | 0.14012 | 17.85 | 0.00785
150×100×6×9 | Ｈ形鋼 | 0.20685 | 26.35 | 0.00785
150×150×7×10 | Ｈ形鋼 | 0.31125 | 39.65 | 0.00785
175×90×5×8 | Ｈ形鋼 | 0.17976 | 22.9 | 0.00785
175×175×7.5×11 | Ｈ形鋼 | 0.40365 | 51.42 | 0.00785
200×100×4.5×7 | Ｈ形鋼 | 0.17812 | 22.69 | 0.00785
200×100×5.5×8 | Ｈ形鋼 | 0.20936 | 26.67 | 0.00785
200×150×6×9 | Ｈ形鋼 | 0.29916 | 38.11 | 0.00785
200×200×8×12 | Ｈ形鋼 | 0.49871 | 63.53 | 0.00785
200×200×12×12 | Ｈ形鋼 | 0.56151 | 71.53 | 0.00785
250×125×5×8 | Ｈ形鋼 | 0.25112 | 31.99 | 0.00785
250×125×6×9 | Ｈ形鋼 | 0.29021 | 36.97 | 0.00785
250×175×7×11 | Ｈ形鋼 | 0.4356 | 55.49 | 0.00785
250×250×9×14 | Ｈ形鋼 | 0.71773 | 91.43 | 0.00785
250×250×14×14 | Ｈ形鋼 | 0.81561 | 103.9 | 0.00785
300×150×5.5×8 | Ｈ形鋼 | 0.32028 | 40.8 | 0.00785
300×150×6.5×9 | Ｈ形鋼 | 0.36722 | 46.78 | 0.00785
300×200×8×12 | Ｈ形鋼 | 0.55774 | 71.05 | 0.00785
300×300×12×12 | Ｈ形鋼 | 0.83445 | 106.3 | 0.00785
300×300×10×15 | Ｈ形鋼 | 0.92944 | 118.4 | 0.00785
300×300×15×15 | Ｈ形鋼 | 1.0472 | 133.4 | 0.00785
350×175×6×9 | Ｈ形鋼 | 0.41173 | 52.45 | 0.00785
350×175×7×11 | Ｈ形鋼 | 0.49384 | 62.91 | 0.00785
350×250×9×14 | Ｈ形鋼 | 0.78131 | 99.53 | 0.00785
350×350×10×16 | Ｈ形鋼 | 1.1304 | 144 | 0.00785
350×350×12×19 | Ｈ形鋼 | 1.3494 | 171.9 | 0.00785
400×200×7×11 | Ｈ形鋼 | 0.56057 | 71.41 | 0.00785
400×200×8×13 | Ｈ形鋼 | 0.65445 | 83.37 | 0.00785
400×300×10×16 | Ｈ形鋼 | 1.0456 | 133.2 | 0.00785
400×400×15×15 | Ｈ形鋼 | 1.4012 | 178.5 | 0.00785
400×400×11×18 | Ｈ形鋼 | 1.4664 | 186.8 | 0.00785
400×400×13×21 | Ｈ形鋼 | 1.7168 | 218.7 | 0.00785
400×400×21×21 | Ｈ形鋼 | 1.968 | 250.7 | 0.00785
400×400×18×28 | Ｈ形鋼 | 2.3189 | 295.4 | 0.00785
400×400×20×35 | Ｈ形鋼 | 2.8315 | 360.7 | 0.00785
400×400×30×50 | Ｈ形鋼 | 4.1495 | 528.6 | 0.00785
400×400×45×70 | Ｈ形鋼 | 6.0453 | 770.1 | 0.00785
450×200×8×12 | Ｈ形鋼 | 0.65131 | 82.97 | 0.00785
450×200×9×14 | Ｈ形鋼 | 0.74913 | 95.43 | 0.00785
450×300×11×18 | Ｈ形鋼 | 1.2081 | 153.9 | 0.00785
500×200×9×14 | Ｈ形鋼 | 0.77943 | 99.29 | 0.00785
500×200×10×16 | Ｈ形鋼 | 0.88077 | 112.2 | 0.00785
500×200×11×19 | Ｈ形鋼 | 1.015 | 129.3 | 0.00785
500×300×11×15 | Ｈ形鋼 | 1.1084 | 141.2 | 0.00785
500×300×11×18 | Ｈ形鋼 | 1.2497 | 159.2 | 0.00785
600×200×10×15 | Ｈ形鋼 | 0.92473 | 117.8 | 0.00785
600×200×11×17 | Ｈ形鋼 | 1.0338 | 131.7 | 0.00785
600×200×12×20 | Ｈ形鋼 | 1.1759 | 149.8 | 0.00785
600×300×12×17 | Ｈ形鋼 | 1.3282 | 169.2 | 0.00785
600×300×12×20 | Ｈ形鋼 | 1.4695 | 187.2 | 0.00785
600×300×14×23 | Ｈ形鋼 | 1.7042 | 217.1 | 0.00785
700×300×13×20 | Ｈ形鋼 | 1.6289 | 207.5 | 0.00785
700×300×13×24 | Ｈ形鋼 | 1.8173 | 231.5 | 0.00785
800×300×14×22 | Ｈ形鋼 | 1.8801 | 239.5 | 0.00785
800×300×14×26 | Ｈ形鋼 | 2.0685 | 263.5 | 0.00785
900×300×15×23 | Ｈ形鋼 | 2.0952 | 266.9 | 0.00785
900×300×16×28 | Ｈ形鋼 | 2.4005 | 305.8 | 0.00785
900×300×18×34 | Ｈ形鋼 | 2.8268 | 360.1 | 0.00785
H Beam (Normal x)
100x50x5 | Ｈ形鋼 | 0.093022 | 11.85 | 0.00785
100x100x6 | Ｈ形鋼 | 0.16948 | 21.59 | 0.00785
125x60x6 | Ｈ形鋼 | 0.13102 | 16.69 | 0.00785
125x125x6.5 | Ｈ形鋼 | 0.2355 | 30 | 0.00785
150x75x5 | Ｈ形鋼 | 0.14012 | 17.85 | 0.00785
150x100x6 | Ｈ形鋼 | 0.20685 | 26.35 | 0.00785
150x150x7 | Ｈ形鋼 | 0.31125 | 39.65 | 0.00785
175x90x5 | Ｈ形鋼 | 0.17976 | 22.9 | 0.00785
175x175x7.5 | Ｈ形鋼 | 0.40365 | 51.42 | 0.00785
200x100x4.5 | Ｈ形鋼 | 0.17812 | 22.69 | 0.00785
200x100x5.5 | Ｈ形鋼 | 0.20936 | 26.67 | 0.00785
200x150x6 | Ｈ形鋼 | 0.29916 | 38.11 | 0.00785
200x200x8 | Ｈ形鋼 | 0.49871 | 63.53 | 0.00785
200x200x12 | Ｈ形鋼 | 0.56151 | 71.53 | 0.00785
250x125x5 | Ｈ形鋼 | 0.25112 | 31.99 | 0.00785
250x125x6 | Ｈ形鋼 | 0.29021 | 36.97 | 0.00785
250x175x7 | Ｈ形鋼 | 0.4356 | 55.49 | 0.00785
250x250x9 | Ｈ形鋼 | 0.71773 | 91.43 | 0.00785
250x250x14 | Ｈ形鋼 | 0.81561 | 103.9 | 0.00785
300x150x5.5 | Ｈ形鋼 | 0.32028 | 40.8 | 0.00785
300x150x6.5 | Ｈ形鋼 | 0.36722 | 46.78 | 0.00785
300x200x8 | Ｈ形鋼 | 0.55774 | 71.05 | 0.00785
300x300x12 | Ｈ形鋼 | 0.83445 | 106.3 | 0.00785
300x300x10 | Ｈ形鋼 | 0.92944 | 118.4 | 0.00785
300x300x15 | Ｈ形鋼 | 1.0472 | 133.4 | 0.00785
350x175x6 | Ｈ形鋼 | 0.41173 | 52.45 | 0.00785
350x175x7 | Ｈ形鋼 | 0.49384 | 62.91 | 0.00785
350x250x9 | Ｈ形鋼 | 0.78131 | 99.53 | 0.00785
350x350x10 | Ｈ形鋼 | 1.1304 | 144 | 0.00785
350x350x12 | Ｈ形鋼 | 1.3494 | 171.9 | 0.00785
400x200x7 | Ｈ形鋼 | 0.56057 | 71.41 | 0.00785
400x200x8 | Ｈ形鋼 | 0.65445 | 83.37 | 0.00785
400x300x10 | Ｈ形鋼 | 1.0456 | 133.2 | 0.00785
400x400x15 | Ｈ形鋼 | 1.4012 | 178.5 | 0.00785
400x400x11 | Ｈ形鋼 | 1.4664 | 186.8 | 0.00785
400x400x13 | Ｈ形鋼 | 1.7168 | 218.7 | 0.00785
400x400x21 | Ｈ形鋼 | 1.968 | 250.7 | 0.00785
400x400x18 | Ｈ形鋼 | 2.3189 | 295.4 | 0.00785
400x400x20 | Ｈ形鋼 | 2.8315 | 360.7 | 0.00785
400x400x30 | Ｈ形鋼 | 4.1495 | 528.6 | 0.00785
400x400x45 | Ｈ形鋼 | 6.0453 | 770.1 | 0.00785
450x200x8 | Ｈ形鋼 | 0.65131 | 82.97 | 0.00785
450x200x9 | Ｈ形鋼 | 0.74913 | 95.43 | 0.00785
450x300x11 | Ｈ形鋼 | 1.2081 | 153.9 | 0.00785
500x200x9 | Ｈ形鋼 | 0.77943 | 99.29 | 0.00785
500x200x10 | Ｈ形鋼 | 0.88077 | 112.2 | 0.00785
500x200x11 | Ｈ形鋼 | 1.015 | 129.3 | 0.00785
500x300x11 | Ｈ形鋼 | 1.1084 | 141.2 | 0.00785
500x300x11 | Ｈ形鋼 | 1.2497 | 159.2 | 0.00785
600x200x10 | Ｈ形鋼 | 0.92473 | 117.8 | 0.00785
600x200x11 | Ｈ形鋼 | 1.0338 | 131.7 | 0.00785
600x200x12 | Ｈ形鋼 | 1.1759 | 149.8 | 0.00785
600x300x12 | Ｈ形鋼 | 1.3282 | 169.2 | 0.00785
600x300x12 | Ｈ形鋼 | 1.4695 | 187.2 | 0.00785
600x300x14 | Ｈ形鋼 | 1.7042 | 217.1 | 0.00785
700x300x13 | Ｈ形鋼 | 1.6289 | 207.5 | 0.00785
700x300x13 | Ｈ形鋼 | 1.8173 | 231.5 | 0.00785
800x300x14 | Ｈ形鋼 | 1.8801 | 239.5 | 0.00785
800x300x14 | Ｈ形鋼 | 2.0685 | 263.5 | 0.00785
900x300x15 | Ｈ形鋼 | 2.0952 | 266.9 | 0.00785
900x300x16 | Ｈ形鋼 | 2.4005 | 305.8 | 0.00785
900x300x18 | Ｈ形鋼 | 2.8268 | 360.1 | 0.00785
100x50x5x7 | Ｈ形鋼 | 0.093022 | 11.85 | 0.00785
100x100x6x8 | Ｈ形鋼 | 0.16948 | 21.59 | 0.00785
125x60x6x8 | Ｈ形鋼 | 0.13102 | 16.69 | 0.00785
125x125x6.5x9 | Ｈ形鋼 | 0.2355 | 30 | 0.00785
150x75x5x7 | Ｈ形鋼 | 0.14012 | 17.85 | 0.00785
150x100x6x9 | Ｈ形鋼 | 0.20685 | 26.35 | 0.00785
150x150x7x10 | Ｈ形鋼 | 0.31125 | 39.65 | 0.00785
175x90x5x8 | Ｈ形鋼 | 0.17976 | 22.9 | 0.00785
175x175x7.5x11 | Ｈ形鋼 | 0.40365 | 51.42 | 0.00785
200x100x4.5x7 | Ｈ形鋼 | 0.17812 | 22.69 | 0.00785
200x100x5.5x8 | Ｈ形鋼 | 0.20936 | 26.67 | 0.00785
200x150x6x9 | Ｈ形鋼 | 0.29916 | 38.11 | 0.00785
200x200x8x12 | Ｈ形鋼 | 0.49871 | 63.53 | 0.00785
200x200x12x12 | Ｈ形鋼 | 0.56151 | 71.53 | 0.00785
250x125x5x8 | Ｈ形鋼 | 0.25112 | 31.99 | 0.00785
250x125x6x9 | Ｈ形鋼 | 0.29021 | 36.97 | 0.00785
250x175x7x11 | Ｈ形鋼 | 0.4356 | 55.49 | 0.00785
250x250x9x14 | Ｈ形鋼 | 0.71773 | 91.43 | 0.00785
250x250x14x14 | Ｈ形鋼 | 0.81561 | 103.9 | 0.00785
300x150x5.5x8 | Ｈ形鋼 | 0.32028 | 40.8 | 0.00785
300x150x6.5x9 | Ｈ形鋼 | 0.36722 | 46.78 | 0.00785
300x200x8x12 | Ｈ形鋼 | 0.55774 | 71.05 | 0.00785
300x300x12x12 | Ｈ形鋼 | 0.83445 | 106.3 | 0.00785
300x300x10x15 | Ｈ形鋼 | 0.92944 | 118.4 | 0.00785
300x300x15x15 | Ｈ形鋼 | 1.0472 | 133.4 | 0.00785
350x175x6x9 | Ｈ形鋼 | 0.41173 | 52.45 | 0.00785
350x175x7x11 | Ｈ形鋼 | 0.49384 | 62.91 | 0.00785
350x250x9x14 | Ｈ形鋼 | 0.78131 | 99.53 | 0.00785
350x350x10x16 | Ｈ形鋼 | 1.1304 | 144 | 0.00785
350x350x12x19 | Ｈ形鋼 | 1.3494 | 171.9 | 0.00785
400x200x7x11 | Ｈ形鋼 | 0.56057 | 71.41 | 0.00785
400x200x8x13 | Ｈ形鋼 | 0.65445 | 83.37 | 0.00785
400x300x10x16 | Ｈ形鋼 | 1.0456 | 133.2 | 0.00785
400x400x15x15 | Ｈ形鋼 | 1.4012 | 178.5 | 0.00785
400x400x11x18 | Ｈ形鋼 | 1.4664 | 186.8 | 0.00785
400x400x13x21 | Ｈ形鋼 | 1.7168 | 218.7 | 0.00785
400x400x21x21 | Ｈ形鋼 | 1.968 | 250.7 | 0.00785
400x400x18x28 | Ｈ形鋼 | 2.3189 | 295.4 | 0.00785
400x400x20x35 | Ｈ形鋼 | 2.8315 | 360.7 | 0.00785
400x400x30x50 | Ｈ形鋼 | 4.1495 | 528.6 | 0.00785
400x400x45x70 | Ｈ形鋼 | 6.0453 | 770.1 | 0.00785
450x200x8x12 | Ｈ形鋼 | 0.65131 | 82.97 | 0.00785
450x200x9x14 | Ｈ形鋼 | 0.74913 | 95.43 | 0.00785
450x300x11x18 | Ｈ形鋼 | 1.2081 | 153.9 | 0.00785
500x200x9x14 | Ｈ形鋼 | 0.77943 | 99.29 | 0.00785
500x200x10x16 | Ｈ形鋼 | 0.88077 | 112.2 | 0.00785
500x200x11x19 | Ｈ形鋼 | 1.015 | 129.3 | 0.00785
500x300x11x15 | Ｈ形鋼 | 1.1084 | 141.2 | 0.00785
500x300x11x18 | Ｈ形鋼 | 1.2497 | 159.2 | 0.00785
600x200x10x15 | Ｈ形鋼 | 0.92473 | 117.8 | 0.00785
600x200x11x17 | Ｈ形鋼 | 1.0338 | 131.7 | 0.00785
600x200x12x20 | Ｈ形鋼 | 1.1759 | 149.8 | 0.00785
600x300x12x17 | Ｈ形鋼 | 1.3282 | 169.2 | 0.00785
600x300x12x20 | Ｈ形鋼 | 1.4695 | 187.2 | 0.00785
600x300x14x23 | Ｈ形鋼 | 1.7042 | 217.1 | 0.00785
700x300x13x20 | Ｈ形鋼 | 1.6289 | 207.5 | 0.00785
700x300x13x24 | Ｈ形鋼 | 1.8173 | 231.5 | 0.00785
800x300x14x22 | Ｈ形鋼 | 1.8801 | 239.5 | 0.00785
800x300x14x26 | Ｈ形鋼 | 2.0685 | 263.5 | 0.00785
900x300x15x23 | Ｈ形鋼 | 2.0952 | 266.9 | 0.00785
900x300x16x28 | Ｈ形鋼 | 2.4005 | 305.8 | 0.00785
900x300x18x34 | Ｈ形鋼 | 2.8268 | 360.1 | 0.00785
H Beam (Batsu)
100×50×5 | Ｈ形鋼 | 0.093022 | 11.85 | 0.00785
100×100×6 | Ｈ形鋼 | 0.16948 | 21.59 | 0.00785
125×60×6 | Ｈ形鋼 | 0.13102 | 16.69 | 0.00785
125×125×6.5 | Ｈ形鋼 | 0.2355 | 30 | 0.00785
150×75×5 | Ｈ形鋼 | 0.14012 | 17.85 | 0.00785
150×100×6 | Ｈ形鋼 | 0.20685 | 26.35 | 0.00785
150×150×70 | Ｈ形鋼 | 0.31125 | 39.65 | 0.00785
175×90×5 | Ｈ形鋼 | 0.17976 | 22.9 | 0.00785
175×175×7.51 | Ｈ形鋼 | 0.40365 | 51.42 | 0.00785
200×100×4.5 | Ｈ形鋼 | 0.17812 | 22.69 | 0.00785
200×100×5.5 | Ｈ形鋼 | 0.20936 | 26.67 | 0.00785
200×150×6 | Ｈ形鋼 | 0.29916 | 38.11 | 0.00785
200×200×82 | Ｈ形鋼 | 0.49871 | 63.53 | 0.00785
200×200×122 | Ｈ形鋼 | 0.56151 | 71.53 | 0.00785
250×125×5 | Ｈ形鋼 | 0.25112 | 31.99 | 0.00785
250×125×6 | Ｈ形鋼 | 0.29021 | 36.97 | 0.00785
250×175×71 | Ｈ形鋼 | 0.4356 | 55.49 | 0.00785
250×250×94 | Ｈ形鋼 | 0.71773 | 91.43 | 0.00785
250×250×144 | Ｈ形鋼 | 0.81561 | 103.9 | 0.00785
300×150×5.5 | Ｈ形鋼 | 0.32028 | 40.8 | 0.00785
300×150×6.5 | Ｈ形鋼 | 0.36722 | 46.78 | 0.00785
300×200×82 | Ｈ形鋼 | 0.55774 | 71.05 | 0.00785
300×300×122 | Ｈ形鋼 | 0.83445 | 106.3 | 0.00785
300×300×105 | Ｈ形鋼 | 0.92944 | 118.4 | 0.00785
300×300×155 | Ｈ形鋼 | 1.0472 | 133.4 | 0.00785
350×175×6 | Ｈ形鋼 | 0.41173 | 52.45 | 0.00785
350×175×71 | Ｈ形鋼 | 0.49384 | 62.91 | 0.00785
350×250×94 | Ｈ形鋼 | 0.78131 | 99.53 | 0.00785
350×350×106 | Ｈ形鋼 | 1.1304 | 144 | 0.00785
350×350×129 | Ｈ形鋼 | 1.3494 | 171.9 | 0.00785
400×200×71 | Ｈ形鋼 | 0.56057 | 71.41 | 0.00785
400×200×83 | Ｈ形鋼 | 0.65445 | 83.37 | 0.00785
400×300×106 | Ｈ形鋼 | 1.0456 | 133.2 | 0.00785
400×400×155 | Ｈ形鋼 | 1.4012 | 178.5 | 0.00785
400×400×118 | Ｈ形鋼 | 1.4664 | 186.8 | 0.00785
400×400×131 | Ｈ形鋼 | 1.7168 | 218.7 | 0.00785
400×400×211 | Ｈ形鋼 | 1.968 | 250.7 | 0.00785
400×400×188 | Ｈ形鋼 | 2.3189 | 295.4 | 0.00785
400×400×205 | Ｈ形鋼 | 2.8315 | 360.7 | 0.00785
400×400×300 | Ｈ形鋼 | 4.1495 | 528.6 | 0.00785
400×400×450 | Ｈ形鋼 | 6.0453 | 770.1 | 0.00785
450×200×82 | Ｈ形鋼 | 0.65131 | 82.97 | 0.00785
450×200×94 | Ｈ形鋼 | 0.74913 | 95.43 | 0.00785
450×300×118 | Ｈ形鋼 | 1.2081 | 153.9 | 0.00785
500×200×94 | Ｈ形鋼 | 0.77943 | 99.29 | 0.00785
500×200×106 | Ｈ形鋼 | 0.88077 | 112.2 | 0.00785
500×200×119 | Ｈ形鋼 | 1.015 | 129.3 | 0.00785
500×300×115 | Ｈ形鋼 | 1.1084 | 141.2 | 0.00785
500×300×118 | Ｈ形鋼 | 1.2497 | 159.2 | 0.00785
600×200×105 | Ｈ形鋼 | 0.92473 | 117.8 | 0.00785
600×200×117 | Ｈ形鋼 | 1.0338 | 131.7 | 0.00785
600×200×120 | Ｈ形鋼 | 1.1759 | 149.8 | 0.00785
600×300×127 | Ｈ形鋼 | 1.3282 | 169.2 | 0.00785
600×300×120 | Ｈ形鋼 | 1.4695 | 187.2 | 0.00785
600×300×143 | Ｈ形鋼 | 1.7042 | 217.1 | 0.00785
700×300×130 | Ｈ形鋼 | 1.6289 | 207.5 | 0.00785
700×300×134 | Ｈ形鋼 | 1.8173 | 231.5 | 0.00785
800×300×142 | Ｈ形鋼 | 1.8801 | 239.5 | 0.00785
800×300×146 | Ｈ形鋼 | 2.0685 | 263.5 | 0.00785
900×300×153 | Ｈ形鋼 | 2.0952 | 266.9 | 0.00785
900×300×168 | Ｈ形鋼 | 2.4005 | 305.8 | 0.00785
900×300×184 | Ｈ形鋼 | 2.8268 | 360.1 | 0.00785
100×50×5×7 | Ｈ形鋼 | 0.093022 | 11.85 | 0.00785
100×100×6×8 | Ｈ形鋼 | 0.16948 | 21.59 | 0.00785
125×60×6×8 | Ｈ形鋼 | 0.13102 | 16.69 | 0.00785
125×125×6.5×9 | Ｈ形鋼 | 0.2355 | 30 | 0.00785
150×75×5×7 | Ｈ形鋼 | 0.14012 | 17.85 | 0.00785
150×100×6×9 | Ｈ形鋼 | 0.20685 | 26.35 | 0.00785
150×150×7×10 | Ｈ形鋼 | 0.31125 | 39.65 | 0.00785
175×90×5×8 | Ｈ形鋼 | 0.17976 | 22.9 | 0.00785
175×175×7.5×11 | Ｈ形鋼 | 0.40365 | 51.42 | 0.00785
200×100×4.5×7 | Ｈ形鋼 | 0.17812 | 22.69 | 0.00785
200×100×5.5×8 | Ｈ形鋼 | 0.20936 | 26.67 | 0.00785
200×150×6×9 | Ｈ形鋼 | 0.29916 | 38.11 | 0.00785
200×200×8×12 | Ｈ形鋼 | 0.49871 | 63.53 | 0.00785
200×200×12×12 | Ｈ形鋼 | 0.56151 | 71.53 | 0.00785
250×125×5×8 | Ｈ形鋼 | 0.25112 | 31.99 | 0.00785
250×125×6×9 | Ｈ形鋼 | 0.29021 | 36.97 | 0.00785
250×175×7×11 | Ｈ形鋼 | 0.4356 | 55.49 | 0.00785
250×250×9×14 | Ｈ形鋼 | 0.71773 | 91.43 | 0.00785
250×250×14×14 | Ｈ形鋼 | 0.81561 | 103.9 | 0.00785
300×150×5.5×8 | Ｈ形鋼 | 0.32028 | 40.8 | 0.00785
300×150×6.5×9 | Ｈ形鋼 | 0.36722 | 46.78 | 0.00785
300×200×8×12 | Ｈ形鋼 | 0.55774 | 71.05 | 0.00785
300×300×12×12 | Ｈ形鋼 | 0.83445 | 106.3 | 0.00785
300×300×10×15 | Ｈ形鋼 | 0.92944 | 118.4 | 0.00785
300×300×15×15 | Ｈ形鋼 | 1.0472 | 133.4 | 0.00785
350×175×6×9 | Ｈ形鋼 | 0.41173 | 52.45 | 0.00785
350×175×7×11 | Ｈ形鋼 | 0.49384 | 62.91 | 0.00785
350×250×9×14 | Ｈ形鋼 | 0.78131 | 99.53 | 0.00785
350×350×10×16 | Ｈ形鋼 | 1.1304 | 144 | 0.00785
350×350×12×19 | Ｈ形鋼 | 1.3494 | 171.9 | 0.00785
400×200×7×11 | Ｈ形鋼 | 0.56057 | 71.41 | 0.00785
400×200×8×13 | Ｈ形鋼 | 0.65445 | 83.37 | 0.00785
400×300×10×16 | Ｈ形鋼 | 1.0456 | 133.2 | 0.00785
400×400×15×15 | Ｈ形鋼 | 1.4012 | 178.5 | 0.00785
400×400×11×18 | Ｈ形鋼 | 1.4664 | 186.8 | 0.00785
400×400×13×21 | Ｈ形鋼 | 1.7168 | 218.7 | 0.00785
400×400×21×21 | Ｈ形鋼 | 1.968 | 250.7 | 0.00785
400×400×18×28 | Ｈ形鋼 | 2.3189 | 295.4 | 0.00785
400×400×20×35 | Ｈ形鋼 | 2.8315 | 360.7 | 0.00785
400×400×30×50 | Ｈ形鋼 | 4.1495 | 528.6 | 0.00785
400×400×45×70 | Ｈ形鋼 | 6.0453 | 770.1 | 0.00785
450×200×8×12 | Ｈ形鋼 | 0.65131 | 82.97 | 0.00785
450×200×9×14 | Ｈ形鋼 | 0.74913 | 95.43 | 0.00785
450×300×11×18 | Ｈ形鋼 | 1.2081 | 153.9 | 0.00785
500×200×9×14 | Ｈ形鋼 | 0.77943 | 99.29 | 0.00785
500×200×10×16 | Ｈ形鋼 | 0.88077 | 112.2 | 0.00785
500×200×11×19 | Ｈ形鋼 | 1.015 | 129.3 | 0.00785
500×300×11×15 | Ｈ形鋼 | 1.1084 | 141.2 | 0.00785
500×300×11×18 | Ｈ形鋼 | 1.2497 | 159.2 | 0.00785
600×200×10×15 | Ｈ形鋼 | 0.92473 | 117.8 | 0.00785
600×200×11×17 | Ｈ形鋼 | 1.0338 | 131.7 | 0.00785
600×200×12×20 | Ｈ形鋼 | 1.1759 | 149.8 | 0.00785
600×300×12×17 | Ｈ形鋼 | 1.3282 | 169.2 | 0.00785
600×300×12×20 | Ｈ形鋼 | 1.4695 | 187.2 | 0.00785
600×300×14×23 | Ｈ形鋼 | 1.7042 | 217.1 | 0.00785
700×300×13×20 | Ｈ形鋼 | 1.6289 | 207.5 | 0.00785
700×300×13×24 | Ｈ形鋼 | 1.8173 | 231.5 | 0.00785
800×300×14×22 | Ｈ形鋼 | 1.8801 | 239.5 | 0.00785
800×300×14×26 | Ｈ形鋼 | 2.0685 | 263.5 | 0.00785
900×300×15×23 | Ｈ形鋼 | 2.0952 | 266.9 | 0.00785
900×300×16×28 | Ｈ形鋼 | 2.4005 | 305.8 | 0.00785
900×300×18×34 | Ｈ形鋼 | 2.8268 | 360.1 | 0.00785
Square Pipe (Normal x)
40x40x1.6 | STKR400 | 0.018777 | 2.392 | 0.00785
40x40x2.3 | STKR400 | 0.026156 | 3.332 | 0.00785
50x50x1.6 | STKR400 | 0.023801 | 3.032 | 0.00785
50x50x2.3 | STKR400 | 0.033378 | 4.252 | 0.00785
50x50x3.2 | STKR400 | 0.044957 | 5.727 | 0.00785
60x60x1.6 | STKR400 | 0.028825 | 3.672 | 0.00785
60x60x2.3 | STKR400 | 0.0406 | 5.172 | 0.00785
60x60x3.2 | STKR400 | 0.055005 | 7.007 | 0.00785
70x70x1.6 | STKR400 | 0.036361 | 4.632 | 0.00785
70x70x2.3 | STKR400 | 0.051433 | 6.552 | 0.00785
70x70x3.2 | STKR400 | 0.070077 | 8.927 | 0.00785
70x70x4.5 | STKR400 | 0.095534 | 12.17 | 0.00785
80x80x2.3 | STKR400 | 0.055044 | 7.012 | 0.00785
80x80x3.2 | STKR400 | 0.075101 | 9.567 | 0.00785
80x80x4.5 | STKR400 | 0.1026 | 13.07 | 0.00785
90x90x2.3 | STKR400 | 0.062266 | 7.932 | 0.00785
90x90x3.2 | STKR400 | 0.085172 | 10.85 | 0.00785
100x100x2.3 | STKR400 | 0.069488 | 8.852 | 0.00785
100x100x3.2 | STKR400 | 0.09522 | 12.13 | 0.00785
100x100x4 | STKR400 | 0.11736 | 14.95 | 0.00785
100x100x4.5 | STKR400 | 0.13086 | 16.67 | 0.00785
100x100x6 | STKR400 | 0.1698 | 21.63 | 0.00785
100x100x9 | STKR400 | 0.24076 | 30.67 | 0.00785
100x100x12 | STKR400 | 0.30246 | 38.53 | 0.00785
125x125x3.2 | STKR400 | 0.12034 | 15.33 | 0.00785
125x125x4.5 | STKR400 | 0.16618 | 21.17 | 0.00785
125x125x5 | STKR400 | 0.18338 | 23.36 | 0.00785
125x125x6 | STKR400 | 0.2169 | 27.63 | 0.00785
125x125x9 | STKR400 | 0.31141 | 39.67 | 0.00785
125x125x12 | STKR400 | 0.39666 | 50.53 | 0.00785
150x150x4.5 | STKR400 | 0.20151 | 25.67 | 0.00785
150x150x5 | STKR400 | 0.22263 | 28.36 | 0.00785
150x150x6 | STKR400 | 0.264 | 33.63 | 0.00785
150x150x9 | STKR400 | 0.38206 | 48.67 | 0.00785
175x175x4.5 | STKR400 | 0.23683 | 30.17 | 0.00785
175x175x5 | STKR400 | 0.26188 | 33.36 | 0.00785
175x175x6 | STKR400 | 0.3111 | 39.63 | 0.00785
175x175x7 | STKR400 | 0.35937 | 45.78 | 0.00785
175x175x9 | STKR400 | 0.45271 | 57.67 | 0.00785
175x175x12 | STKR400 | 0.58506 | 74.53 | 0.00785
200x200x4.5 | STKR400 | 0.27216 | 34.67 | 0.00785
200x200x6 | STKR400 | 0.3582 | 45.63 | 0.00785
200x200x8 | STKR400 | 0.46935 | 59.79 | 0.00785
200x200x9 | STKR400 | 0.52336 | 66.67 | 0.00785
200x200x12 | STKR400 | 0.67926 | 86.53 | 0.00785
250x250x5 | STKR400 | 0.37963 | 48.36 | 0.00785
250x250x6 | STKR400 | 0.4524 | 57.63 | 0.00785
250x250x8 | STKR400 | 0.59495 | 75.79 | 0.00785
250x250x9 | STKR400 | 0.66466 | 84.67 | 0.00785
250x250x12 | STKR400 | 0.86742 | 110.5 | 0.00785
300x300x4.5 | STKR400 | 0.41346 | 52.67 | 0.00785
300x300x6 | STKR400 | 0.5466 | 69.63 | 0.00785
300x300x9 | STKR400 | 0.80619 | 102.7 | 0.00785
300x300x12 | STKR400 | 1.0558 | 134.5 | 0.00785
350x350x9 | STKR400 | 0.94749 | 120.7 | 0.00785
350x350x12 | STKR400 | 1.2442 | 158.5 | 0.00785
Square Pipe (Batsu)
40×40×1.6 | STKR400 | 0.018777 | 2.392 | 0.00785
40×40×2.3 | STKR400 | 0.026156 | 3.332 | 0.00785
50×50×1.6 | STKR400 | 0.023801 | 3.032 | 0.00785
50×50×2.3 | STKR400 | 0.033378 | 4.252 | 0.00785
50×50×3.2 | STKR400 | 0.044957 | 5.727 | 0.00785
60×60×1.6 | STKR400 | 0.028825 | 3.672 | 0.00785
60×60×2.3 | STKR400 | 0.0406 | 5.172 | 0.00785
60×60×3.2 | STKR400 | 0.055005 | 7.007 | 0.00785
70×70×1.6 | STKR400 | 0.036361 | 4.632 | 0.00785
70×70×2.3 | STKR400 | 0.051433 | 6.552 | 0.00785
70×70×3.2 | STKR400 | 0.070077 | 8.927 | 0.00785
70×70×4.5 | STKR400 | 0.095534 | 12.17 | 0.00785
80×80×2.3 | STKR400 | 0.055044 | 7.012 | 0.00785
80×80×3.2 | STKR400 | 0.075101 | 9.567 | 0.00785
80×80×4.5 | STKR400 | 0.1026 | 13.07 | 0.00785
90×90×2.3 | STKR400 | 0.062266 | 7.932 | 0.00785
90×90×3.2 | STKR400 | 0.085172 | 10.85 | 0.00785
100×100×2.3 | STKR400 | 0.069488 | 8.852 | 0.00785
100×100×3.2 | STKR400 | 0.09522 | 12.13 | 0.00785
100×100×4 | STKR400 | 0.11736 | 14.95 | 0.00785
100×100×4.5 | STKR400 | 0.13086 | 16.67 | 0.00785
100×100×6 | STKR400 | 0.1698 | 21.63 | 0.00785
100×100×9 | STKR400 | 0.24076 | 30.67 | 0.00785
100×100×12 | STKR400 | 0.30246 | 38.53 | 0.00785
125×125×3.2 | STKR400 | 0.12034 | 15.33 | 0.00785
125×125×4.5 | STKR400 | 0.16618 | 21.17 | 0.00785
125×125×5 | STKR400 | 0.18338 | 23.36 | 0.00785
125×125×6 | STKR400 | 0.2169 | 27.63 | 0.00785
125×125×9 | STKR400 | 0.31141 | 39.67 | 0.00785
125×125×12 | STKR400 | 0.39666 | 50.53 | 0.00785
150×150×4.5 | STKR400 | 0.20151 | 25.67 | 0.00785
150×150×5 | STKR400 | 0.22263 | 28.36 | 0.00785
150×150×6 | STKR400 | 0.264 | 33.63 | 0.00785
150×150×9 | STKR400 | 0.38206 | 48.67 | 0.00785
175×175×4.5 | STKR400 | 0.23683 | 30.17 | 0.00785
175×175×5 | STKR400 | 0.26188 | 33.36 | 0.00785
175×175×6 | STKR400 | 0.3111 | 39.63 | 0.00785
175×175×7 | STKR400 | 0.35937 | 45.78 | 0.00785
175×175×9 | STKR400 | 0.45271 | 57.67 | 0.00785
175×175×12 | STKR400 | 0.58506 | 74.53 | 0.00785
200×200×4.5 | STKR400 | 0.27216 | 34.67 | 0.00785
200×200×6 | STKR400 | 0.3582 | 45.63 | 0.00785
200×200×8 | STKR400 | 0.46935 | 59.79 | 0.00785
200×200×9 | STKR400 | 0.52336 | 66.67 | 0.00785
200×200×12 | STKR400 | 0.67926 | 86.53 | 0.00785
250×250×5 | STKR400 | 0.37963 | 48.36 | 0.00785
250×250×6 | STKR400 | 0.4524 | 57.63 | 0.00785
250×250×8 | STKR400 | 0.59495 | 75.79 | 0.00785
250×250×9 | STKR400 | 0.66466 | 84.67 | 0.00785
250×250×12 | STKR400 | 0.86742 | 110.5 | 0.00785
300×300×4.5 | STKR400 | 0.41346 | 52.67 | 0.00785
300×300×6 | STKR400 | 0.5466 | 69.63 | 0.00785
300×300×9 | STKR400 | 0.80619 | 102.7 | 0.00785
300×300×12 | STKR400 | 1.0558 | 134.5 | 0.00785
350×350×9 | STKR400 | 0.94749 | 120.7 | 0.00785
350×350×12 | STKR400 | 1.2442 | 158.5 | 0.00785
Rectangular Pipe (Normal x)
50x20x1.6 | STKR400 | 0.016265 | 2.072 | 0.00785
50x20x2.3 | STKR400 | 0.022545 | 2.872 | 0.00785
50x30x1.6 | STKR400 | 0.018777 | 2.392 | 0.00785
50x30x2.3 | STKR400 | 0.026156 | 3.332 | 0.00785
60x30x1.6 | STKR400 | 0.021289 | 2.712 | 0.00785
60x30x2.3 | STKR400 | 0.029767 | 3.792 | 0.00785
60x30x3.2 | STKR400 | 0.039933 | 5.087 | 0.00785
75x20x1.6 | STKR400 | 0.022545 | 2.872 | 0.00785
75x20x2.3 | STKR400 | 0.031573 | 4.022 | 0.00785
75x45x1.6 | STKR400 | 0.028825 | 3.672 | 0.00785
75x45x2.3 | STKR400 | 0.0406 | 5.172 | 0.00785
75x45x3.2 | STKR400 | 0.055005 | 7.007 | 0.00785
80x40x1.6 | STKR400 | 0.028825 | 3.672 | 0.00785
80x40x2.3 | STKR400 | 0.0406 | 5.172 | 0.00785
80x40x3.2 | STKR400 | 0.055005 | 7.007 | 0.00785
90x45x2.3 | STKR400 | 0.046017 | 5.862 | 0.00785
90x45x3.2 | STKR400 | 0.062541 | 7.967 | 0.00785
100x20x1.6 | STKR400 | 0.028825 | 3.672 | 0.00785
100x20x2.3 | STKR400 | 0.0406 | 5.172 | 0.00785
100x40x1.6 | STKR400 | 0.033849 | 4.312 | 0.00785
100x40x2.3 | STKR400 | 0.047822 | 6.092 | 0.00785
100x40x4.2 | STKR400 | 0.08321 | 10.6 | 0.00785
100x50x1.6 | STKR400 | 0.036361 | 4.632 | 0.00785
100x50x2.3 | STKR400 | 0.051433 | 6.552 | 0.00785
100x50x3.2 | STKR400 | 0.070077 | 8.927 | 0.00785
100x50x4.5 | STKR400 | 0.095534 | 12.17 | 0.00785
125x40x1.6 | STKR400 | 0.040129 | 5.112 | 0.00785
125x40x2.3 | STKR400 | 0.05685 | 7.242 | 0.00785
125x75x2.3 | STKR400 | 0.069488 | 8.852 | 0.00785
125x75x3.2 | STKR400 | 0.09522 | 12.13 | 0.00785
125x75x4 | STKR400 | 0.11736 | 14.95 | 0.00785
125x75x4.5 | STKR400 | 0.13086 | 16.67 | 0.00785
125x75x6 | STKR400 | 0.1698 | 21.63 | 0.00785
150x75x3.2 | STKR400 | 0.10778 | 13.73 | 0.00785
150x80x4.5 | STKR400 | 0.15205 | 19.37 | 0.00785
150x80x5 | STKR400 | 0.16768 | 21.36 | 0.00785
150x80x6 | STKR400 | 0.19806 | 25.23 | 0.00785
150x100x3.2 | STKR400 | 0.12034 | 15.33 | 0.00785
150x100x4.5 | STKR400 | 0.16618 | 21.17 | 0.00785
150x100x6 | STKR400 | 0.2169 | 27.63 | 0.00785
150x100x9 | STKR400 | 0.31141 | 39.67 | 0.00785
200x100x4.5 | STKR400 | 0.20151 | 25.67 | 0.00785
200x100x6 | STKR400 | 0.264 | 33.63 | 0.00785
200x100x9 | STKR400 | 0.38206 | 48.67 | 0.00785
200x150x4.5 | STKR400 | 0.23683 | 30.17 | 0.00785
200x150x6 | STKR400 | 0.3111 | 39.63 | 0.00785
200x150x9 | STKR400 | 0.45271 | 57.67 | 0.00785
250x150x6 | STKR400 | 0.3582 | 45.63 | 0.00785
250x150x9 | STKR400 | 0.52336 | 66.67 | 0.00785
250x150x12 | STKR400 | 0.67926 | 86.53 | 0.00785
300x200x6 | STKR400 | 0.4524 | 57.63 | 0.00785
300x200x9 | STKR400 | 0.66466 | 84.67 | 0.00785
300x200x12 | STKR400 | 0.86742 | 110.5 | 0.00785
350x150x6 | STKR400 | 0.4524 | 57.63 | 0.00785
350x150x9 | STKR400 | 0.66466 | 84.67 | 0.00785
350x150x12 | STKR400 | 0.86742 | 110.5 | 0.00785
400x200x6 | STKR400 | 0.5466 | 69.63 | 0.00785
400x200x9 | STKR400 | 0.80619 | 102.7 | 0.00785
400x200x12 | STKR400 | 1.0558 | 134.5 | 0.00785
Rectangular Pipe (Batsu)
50×20×1.6 | STKR400 | 0.016265 | 2.072 | 0.00785
50×20×2.3 | STKR400 | 0.022545 | 2.872 | 0.00785
50×30×1.6 | STKR400 | 0.018777 | 2.392 | 0.00785
50×30×2.3 | STKR400 | 0.026156 | 3.332 | 0.00785
60×30×1.6 | STKR400 | 0.021289 | 2.712 | 0.00785
60×30×2.3 | STKR400 | 0.029767 | 3.792 | 0.00785
60×30×3.2 | STKR400 | 0.039933 | 5.087 | 0.00785
75×20×1.6 | STKR400 | 0.022545 | 2.872 | 0.00785
75×20×2.3 | STKR400 | 0.031573 | 4.022 | 0.00785
75×45×1.6 | STKR400 | 0.028825 | 3.672 | 0.00785
75×45×2.3 | STKR400 | 0.0406 | 5.172 | 0.00785
75×45×3.2 | STKR400 | 0.055005 | 7.007 | 0.00785
80×40×1.6 | STKR400 | 0.028825 | 3.672 | 0.00785
80×40×2.3 | STKR400 | 0.0406 | 5.172 | 0.00785
80×40×3.2 | STKR400 | 0.055005 | 7.007 | 0.00785
90×45×2.3 | STKR400 | 0.046017 | 5.862 | 0.00785
90×45×3.2 | STKR400 | 0.062541 | 7.967 | 0.00785
100×20×1.6 | STKR400 | 0.028825 | 3.672 | 0.00785
100×20×2.3 | STKR400 | 0.0406 | 5.172 | 0.00785
100×40×1.6 | STKR400 | 0.033849 | 4.312 | 0.00785
100×40×2.3 | STKR400 | 0.047822 | 6.092 | 0.00785
100×40×4.2 | STKR400 | 0.08321 | 10.6 | 0.00785
100×50×1.6 | STKR400 | 0.036361 | 4.632 | 0.00785
100×50×2.3 | STKR400 | 0.051433 | 6.552 | 0.00785
100×50×3.2 | STKR400 | 0.070077 | 8.927 | 0.00785
100×50×4.5 | STKR400 | 0.095534 | 12.17 | 0.00785
125×40×1.6 | STKR400 | 0.040129 | 5.112 | 0.00785
125×40×2.3 | STKR400 | 0.05685 | 7.242 | 0.00785
125×75×2.3 | STKR400 | 0.069488 | 8.852 | 0.00785
125×75×3.2 | STKR400 | 0.09522 | 12.13 | 0.00785
125×75×4 | STKR400 | 0.11736 | 14.95 | 0.00785
125×75×4.5 | STKR400 | 0.13086 | 16.67 | 0.00785
125×75×6 | STKR400 | 0.1698 | 21.63 | 0.00785
150×75×3.2 | STKR400 | 0.10778 | 13.73 | 0.00785
150×80×4.5 | STKR400 | 0.15205 | 19.37 | 0.00785
150×80×5 | STKR400 | 0.16768 | 21.36 | 0.00785
150×80×6 | STKR400 | 0.19806 | 25.23 | 0.00785
150×100×3.2 | STKR400 | 0.12034 | 15.33 | 0.00785
150×100×4.5 | STKR400 | 0.16618 | 21.17 | 0.00785
150×100×6 | STKR400 | 0.2169 | 27.63 | 0.00785
150×100×9 | STKR400 | 0.31141 | 39.67 | 0.00785
200×100×4.5 | STKR400 | 0.20151 | 25.67 | 0.00785
200×100×6 | STKR400 | 0.264 | 33.63 | 0.00785
200×100×9 | STKR400 | 0.38206 | 48.67 | 0.00785
200×150×4.5 | STKR400 | 0.23683 | 30.17 | 0.00785
200×150×6 | STKR400 | 0.3111 | 39.63 | 0.00785
200×150×9 | STKR400 | 0.45271 | 57.67 | 0.00785
250×150×6 | STKR400 | 0.3582 | 45.63 | 0.00785
250×150×9 | STKR400 | 0.52336 | 66.67 | 0.00785
250×150×12 | STKR400 | 0.67926 | 86.53 | 0.00785
300×200×6 | STKR400 | 0.4524 | 57.63 | 0.00785
300×200×9 | STKR400 | 0.66466 | 84.67 | 0.00785
300×200×12 | STKR400 | 0.86742 | 110.5 | 0.00785
350×150×6 | STKR400 | 0.4524 | 57.63 | 0.00785
350×150×9 | STKR400 | 0.66466 | 84.67 | 0.00785
350×150×12 | STKR400 | 0.86742 | 110.5 | 0.00785
400×200×6 | STKR400 | 0.5466 | 69.63 | 0.00785
400×200×9 | STKR400 | 0.80619 | 102.7 | 0.00785
400×200×12 | STKR400 | 1.0558 | 134.5 | 0.00785
Square Pipe (Normal x)
40x1.6 | STKR400 | 0.018777 | 2.392 | 0.00785
40x2.3 | STKR400 | 0.026156 | 3.332 | 0.00785
50x1.6 | STKR400 | 0.023801 | 3.032 | 0.00785
50x2.3 | STKR400 | 0.033378 | 4.252 | 0.00785
50x3.2 | STKR400 | 0.044957 | 5.727 | 0.00785
60x1.6 | STKR400 | 0.028825 | 3.672 | 0.00785
60x2.3 | STKR400 | 0.0406 | 5.172 | 0.00785
60x3.2 | STKR400 | 0.055005 | 7.007 | 0.00785
70x1.6 | STKR400 | 0.036361 | 4.632 | 0.00785
70x2.3 | STKR400 | 0.051433 | 6.552 | 0.00785
70x3.2 | STKR400 | 0.070077 | 8.927 | 0.00785
70x4.5 | STKR400 | 0.095534 | 12.17 | 0.00785
80x2.3 | STKR400 | 0.055044 | 7.012 | 0.00785
80x3.2 | STKR400 | 0.075101 | 9.567 | 0.00785
80x4.5 | STKR400 | 0.1026 | 13.07 | 0.00785
90x2.3 | STKR400 | 0.062266 | 7.932 | 0.00785
90x3.2 | STKR400 | 0.085172 | 10.85 | 0.00785
100x2.3 | STKR400 | 0.069488 | 8.852 | 0.00785
100x3.2 | STKR400 | 0.09522 | 12.13 | 0.00785
100x4 | STKR400 | 0.11736 | 14.95 | 0.00785
100x4.5 | STKR400 | 0.13086 | 16.67 | 0.00785
100x6 | STKR400 | 0.1698 | 21.63 | 0.00785
100x9 | STKR400 | 0.24076 | 30.67 | 0.00785
100x12 | STKR400 | 0.30246 | 38.53 | 0.00785
125x3.2 | STKR400 | 0.12034 | 15.33 | 0.00785
125x4.5 | STKR400 | 0.16618 | 21.17 | 0.00785
125x5 | STKR400 | 0.18338 | 23.36 | 0.00785
125x6 | STKR400 | 0.2169 | 27.63 | 0.00785
125x9 | STKR400 | 0.31141 | 39.67 | 0.00785
125x12 | STKR400 | 0.39666 | 50.53 | 0.00785
150x4.5 | STKR400 | 0.20151 | 25.67 | 0.00785
150x5 | STKR400 | 0.22263 | 28.36 | 0.00785
150x6 | STKR400 | 0.264 | 33.63 | 0.00785
150x9 | STKR400 | 0.38206 | 48.67 | 0.00785
175x4.5 | STKR400 | 0.23683 | 30.17 | 0.00785
175x5 | STKR400 | 0.26188 | 33.36 | 0.00785
175x6 | STKR400 | 0.3111 | 39.63 | 0.00785
200x4.5 | STKR400 | 0.27216 | 34.67 | 0.00785
200x6 | STKR400 | 0.3582 | 45.63 | 0.00785
200x8 | STKR400 | 0.46935 | 59.79 | 0.00785
200x9 | STKR400 | 0.52336 | 66.67 | 0.00785
200x12 | STKR400 | 0.67926 | 86.53 | 0.00785
250x5 | STKR400 | 0.37963 | 48.36 | 0.00785
250x6 | STKR400 | 0.4524 | 57.63 | 0.00785
250x8 | STKR400 | 0.59495 | 75.79 | 0.00785
250x9 | STKR400 | 0.66466 | 84.67 | 0.00785
250x12 | STKR400 | 0.86742 | 110.5 | 0.00785
300x4.5 | STKR400 | 0.41346 | 52.67 | 0.00785
300x6 | STKR400 | 0.5466 | 69.63 | 0.00785
300x9 | STKR400 | 0.80619 | 102.7 | 0.00785
300x12 | STKR400 | 1.0558 | 134.5 | 0.00785
350x9 | STKR400 | 0.94749 | 120.7 | 0.00785
350x12 | STKR400 | 1.2442 | 158.5 | 0.00785
Square Pipe (Batsu)
40×1.6 | STKR400 | 0.018777 | 2.392 | 0.00785
40×2.3 | STKR400 | 0.026156 | 3.332 | 0.00785
50×1.6 | STKR400 | 0.023801 | 3.032 | 0.00785
50×2.3 | STKR400 | 0.033378 | 4.252 | 0.00785
50×3.2 | STKR400 | 0.044957 | 5.727 | 0.00785
60×1.6 | STKR400 | 0.028825 | 3.672 | 0.00785
60×2.3 | STKR400 | 0.0406 | 5.172 | 0.00785
60×3.2 | STKR400 | 0.055005 | 7.007 | 0.00785
70×1.6 | STKR400 | 0.036361 | 4.632 | 0.00785
70×2.3 | STKR400 | 0.051433 | 6.552 | 0.00785
70×3.2 | STKR400 | 0.070077 | 8.927 | 0.00785
70×4.5 | STKR400 | 0.095534 | 12.17 | 0.00785
80×2.3 | STKR400 | 0.055044 | 7.012 | 0.00785
80×3.2 | STKR400 | 0.075101 | 9.567 | 0.00785
80×4.5 | STKR400 | 0.1026 | 13.07 | 0.00785
90×2.3 | STKR400 | 0.062266 | 7.932 | 0.00785
90×3.2 | STKR400 | 0.085172 | 10.85 | 0.00785
100×2.3 | STKR400 | 0.069488 | 8.852 | 0.00785
100×3.2 | STKR400 | 0.09522 | 12.13 | 0.00785
100×4 | STKR400 | 0.11736 | 14.95 | 0.00785
100×4.5 | STKR400 | 0.13086 | 16.67 | 0.00785
100×6 | STKR400 | 0.1698 | 21.63 | 0.00785
100×9 | STKR400 | 0.24076 | 30.67 | 0.00785
100×12 | STKR400 | 0.30246 | 38.53 | 0.00785
125×3.2 | STKR400 | 0.12034 | 15.33 | 0.00785
125×4.5 | STKR400 | 0.16618 | 21.17 | 0.00785
125×5 | STKR400 | 0.18338 | 23.36 | 0.00785
125×6 | STKR400 | 0.2169 | 27.63 | 0.00785
125×9 | STKR400 | 0.31141 | 39.67 | 0.00785
125×12 | STKR400 | 0.39666 | 50.53 | 0.00785
150×4.5 | STKR400 | 0.20151 | 25.67 | 0.00785
150×5 | STKR400 | 0.22263 | 28.36 | 0.00785
150×6 | STKR400 | 0.264 | 33.63 | 0.00785
150×9 | STKR400 | 0.38206 | 48.67 | 0.00785
175×4.5 | STKR400 | 0.23683 | 30.17 | 0.00785
175×5 | STKR400 | 0.26188 | 33.36 | 0.00785
175×6 | STKR400 | 0.3111 | 39.63 | 0.00785
200×4.5 | STKR400 | 0.27216 | 34.67 | 0.00785
200×6 | STKR400 | 0.3582 | 45.63 | 0.00785
200×8 | STKR400 | 0.46935 | 59.79 | 0.00785
200×9 | STKR400 | 0.52336 | 66.67 | 0.00785
200×12 | STKR400 | 0.67926 | 86.53 | 0.00785
250×5 | STKR400 | 0.37963 | 48.36 | 0.00785
250×6 | STKR400 | 0.4524 | 57.63 | 0.00785
250×8 | STKR400 | 0.59495 | 75.79 | 0.00785
250×9 | STKR400 | 0.66466 | 84.67 | 0.00785
250×12 | STKR400 | 0.86742 | 110.5 | 0.00785
300×4.5 | STKR400 | 0.41346 | 52.67 | 0.00785
300×6 | STKR400 | 0.5466 | 69.63 | 0.00785
300×9 | STKR400 | 0.80619 | 102.7 | 0.00785
300×12 | STKR400 | 1.0558 | 134.5 | 0.00785
350×9 | STKR400 | 0.94749 | 120.7 | 0.00785
350×12 | STKR400 | 1.2442 | 158.5 | 0.00785
Rectangular Pipe (Normal x)
50x20x1.6 | STKR400 | 0.016265 | 2.072 | 0.00785
50x20x2.3 | STKR400 | 0.022545 | 2.872 | 0.00785
50x30x1.6 | STKR400 | 0.018777 | 2.392 | 0.00785
50x30x2.3 | STKR400 | 0.026156 | 3.332 | 0.00785
60x30x1.6 | STKR400 | 0.021289 | 2.712 | 0.00785
60x30x2.3 | STKR400 | 0.029767 | 3.792 | 0.00785
60x30x3.2 | STKR400 | 0.039933 | 5.087 | 0.00785
75x20x1.6 | STKR400 | 0.022545 | 2.872 | 0.00785
75x20x2.3 | STKR400 | 0.031573 | 4.022 | 0.00785
75x45x1.6 | STKR400 | 0.028825 | 3.672 | 0.00785
75x45x2.3 | STKR400 | 0.0406 | 5.172 | 0.00785
75x45x3.2 | STKR400 | 0.055005 | 7.007 | 0.00785
80x40x1.6 | STKR400 | 0.028825 | 3.672 | 0.00785
80x40x2.3 | STKR400 | 0.0406 | 5.172 | 0.00785
80x40x3.2 | STKR400 | 0.055005 | 7.007 | 0.00785
90x45x2.3 | STKR400 | 0.046017 | 5.862 | 0.00785
90x45x3.2 | STKR400 | 0.062541 | 7.967 | 0.00785
100x20x1.6 | STKR400 | 0.028825 | 3.672 | 0.00785
100x20x2.3 | STKR400 | 0.0406 | 5.172 | 0.00785
100x40x1.6 | STKR400 | 0.033849 | 4.312 | 0.00785
100x40x2.3 | STKR400 | 0.047822 | 6.092 | 0.00785
100x40x4.2 | STKR400 | 0.08321 | 10.6 | 0.00785
100x50x1.6 | STKR400 | 0.036361 | 4.632 | 0.00785
100x50x2.3 | STKR400 | 0.051433 | 6.552 | 0.00785
100x50x3.2 | STKR400 | 0.070077 | 8.927 | 0.00785
100x50x4.5 | STKR400 | 0.095534 | 12.17 | 0.00785
125x40x1.6 | STKR400 | 0.040129 | 5.112 | 0.00785
125x40x2.3 | STKR400 | 0.05685 | 7.242 | 0.00785
125x75x2.3 | STKR400 | 0.069488 | 8.852 | 0.00785
125x75x3.2 | STKR400 | 0.09522 | 12.13 | 0.00785
125x75x4 | STKR400 | 0.11736 | 14.95 | 0.00785
125x75x4.5 | STKR400 | 0.13086 | 16.67 | 0.00785
125x75x6 | STKR400 | 0.1698 | 21.63 | 0.00785
150x75x3.2 | STKR400 | 0.10778 | 13.73 | 0.00785
150x80x4.5 | STKR400 | 0.15205 | 19.37 | 0.00785
150x80x5 | STKR400 | 0.16768 | 21.36 | 0.00785
150x80x6 | STKR400 | 0.19806 | 25.23 | 0.00785
150x100x3.2 | STKR400 | 0.12034 | 15.33 | 0.00785
150x100x4.5 | STKR400 | 0.16618 | 21.17 | 0.00785
150x100x6 | STKR400 | 0.2169 | 27.63 | 0.00785
150x100x9 | STKR400 | 0.31141 | 39.67 | 0.00785
200x100x4.5 | STKR400 | 0.20151 | 25.67 | 0.00785
200x100x6 | STKR400 | 0.264 | 33.63 | 0.00785
200x100x9 | STKR400 | 0.38206 | 48.67 | 0.00785
200x150x4.5 | STKR400 | 0.23683 | 30.17 | 0.00785
200x150x6 | STKR400 | 0.3111 | 39.63 | 0.00785
200x150x9 | STKR400 | 0.45271 | 57.67 | 0.00785
250x150x6 | STKR400 | 0.3582 | 45.63 | 0.00785
250x150x9 | STKR400 | 0.52336 | 66.67 | 0.00785
250x150x12 | STKR400 | 0.67926 | 86.53 | 0.00785
300x200x6 | STKR400 | 0.4524 | 57.63 | 0.00785
300x200x9 | STKR400 | 0.66466 | 84.67 | 0.00785
300x200x12 | STKR400 | 0.86742 | 110.5 | 0.00785
350x150x6 | STKR400 | 0.4524 | 57.63 | 0.00785
350x150x9 | STKR400 | 0.66466 | 84.67 | 0.00785
350x150x12 | STKR400 | 0.86742 | 110.5 | 0.00785
400x200x6 | STKR400 | 0.5466 | 69.63 | 0.00785
400x200x9 | STKR400 | 0.80619 | 102.7 | 0.00785
400x200x12 | STKR400 | 1.0558 | 134.5 | 0.00785
Rectangular Pipe (Batsu)
50×20×1.6 | STKR400 | 0.016265 | 2.072 | 0.00785
50×20×2.3 | STKR400 | 0.022545 | 2.872 | 0.00785
50×30×1.6 | STKR400 | 0.018777 | 2.392 | 0.00785
50×30×2.3 | STKR400 | 0.026156 | 3.332 | 0.00785
60×30×1.6 | STKR400 | 0.021289 | 2.712 | 0.00785
60×30×2.3 | STKR400 | 0.029767 | 3.792 | 0.00785
60×30×3.2 | STKR400 | 0.039933 | 5.087 | 0.00785
75×20×1.6 | STKR400 | 0.022545 | 2.872 | 0.00785
75×20×2.3 | STKR400 | 0.031573 | 4.022 | 0.00785
75×45×1.6 | STKR400 | 0.028825 | 3.672 | 0.00785
75×45×2.3 | STKR400 | 0.0406 | 5.172 | 0.00785
75×45×3.2 | STKR400 | 0.055005 | 7.007 | 0.00785
80×40×1.6 | STKR400 | 0.028825 | 3.672 | 0.00785
80×40×2.3 | STKR400 | 0.0406 | 5.172 | 0.00785
80×40×3.2 | STKR400 | 0.055005 | 7.007 | 0.00785
90×45×2.3 | STKR400 | 0.046017 | 5.862 | 0.00785
90×45×3.2 | STKR400 | 0.062541 | 7.967 | 0.00785
100×20×1.6 | STKR400 | 0.028825 | 3.672 | 0.00785
100×20×2.3 | STKR400 | 0.0406 | 5.172 | 0.00785
100×40×1.6 | STKR400 | 0.033849 | 4.312 | 0.00785
100×40×2.3 | STKR400 | 0.047822 | 6.092 | 0.00785
100×40×4.2 | STKR400 | 0.08321 | 10.6 | 0.00785
100×50×1.6 | STKR400 | 0.036361 | 4.632 | 0.00785
100×50×2.3 | STKR400 | 0.051433 | 6.552 | 0.00785
100×50×3.2 | STKR400 | 0.070077 | 8.927 | 0.00785
100×50×4.5 | STKR400 | 0.095534 | 12.17 | 0.00785
125×40×1.6 | STKR400 | 0.040129 | 5.112 | 0.00785
125×40×2.3 | STKR400 | 0.05685 | 7.242 | 0.00785
125×75×2.3 | STKR400 | 0.069488 | 8.852 | 0.00785
125×75×3.2 | STKR400 | 0.09522 | 12.13 | 0.00785
125×75×4 | STKR400 | 0.11736 | 14.95 | 0.00785
125×75×4.5 | STKR400 | 0.13086 | 16.67 | 0.00785
125×75×6 | STKR400 | 0.1698 | 21.63 | 0.00785
150×75×3.2 | STKR400 | 0.10778 | 13.73 | 0.00785
150×80×4.5 | STKR400 | 0.15205 | 19.37 | 0.00785
150×80×5 | STKR400 | 0.16768 | 21.36 | 0.00785
150×80×6 | STKR400 | 0.19806 | 25.23 | 0.00785
150×100×3.2 | STKR400 | 0.12034 | 15.33 | 0.00785
150×100×4.5 | STKR400 | 0.16618 | 21.17 | 0.00785
150×100×6 | STKR400 | 0.2169 | 27.63 | 0.00785
150×100×9 | STKR400 | 0.31141 | 39.67 | 0.00785
200×100×4.5 | STKR400 | 0.20151 | 25.67 | 0.00785
200×100×6 | STKR400 | 0.264 | 33.63 | 0.00785
200×100×9 | STKR400 | 0.38206 | 48.67 | 0.00785
200×150×4.5 | STKR400 | 0.23683 | 30.17 | 0.00785
200×150×6 | STKR400 | 0.3111 | 39.63 | 0.00785
200×150×9 | STKR400 | 0.45271 | 57.67 | 0.00785
250×150×6 | STKR400 | 0.3582 | 45.63 | 0.00785
250×150×9 | STKR400 | 0.52336 | 66.67 | 0.00785
250×150×12 | STKR400 | 0.67926 | 86.53 | 0.00785
300×200×6 | STKR400 | 0.4524 | 57.63 | 0.00785
300×200×9 | STKR400 | 0.66466 | 84.67 | 0.00785
300×200×12 | STKR400 | 0.86742 | 110.5 | 0.00785
350×150×6 | STKR400 | 0.4524 | 57.63 | 0.00785
350×150×9 | STKR400 | 0.66466 | 84.67 | 0.00785
350×150×12 | STKR400 | 0.86742 | 110.5 | 0.00785
400×200×6 | STKR400 | 0.5466 | 69.63 | 0.00785
400×200×9 | STKR400 | 0.80619 | 102.7 | 0.00785
400×200×12 | STKR400 | 1.0558 | 134.5 | 0.00785
Square Pipe (Normal x)
40x40x1.6 | STKR400 | 0.018777 | 2.392 | 0.00785
40x40x2.3 | STKR400 | 0.026156 | 3.332 | 0.00785
50x50x1.6 | STKR400 | 0.023801 | 3.032 | 0.00785
50x50x2.3 | STKR400 | 0.033378 | 4.252 | 0.00785
50x50x3.2 | STKR400 | 0.044957 | 5.727 | 0.00785
60x60x1.6 | STKR400 | 0.028825 | 3.672 | 0.00785
60x60x2.3 | STKR400 | 0.0406 | 5.172 | 0.00785
60x60x3.2 | STKR400 | 0.055005 | 7.007 | 0.00785
70x70x1.6 | STKR400 | 0.036361 | 4.632 | 0.00785
70x70x2.3 | STKR400 | 0.051433 | 6.552 | 0.00785
70x70x3.2 | STKR400 | 0.070077 | 8.927 | 0.00785
70x70x4.5 | STKR400 | 0.095534 | 12.17 | 0.00785
75x75x1.6 | STKR400 | 0.036361 | 4.632 | 0.00785
75x75x2.3 | STKR400 | 0.051433 | 6.552 | 0.00785
75x75x3.2 | STKR400 | 0.070077 | 8.927 | 0.00785
75x75x4.5 | STKR400 | 0.095534 | 12.17 | 0.00785
80x80x2.3 | STKR400 | 0.055044 | 7.012 | 0.00785
80x80x3.2 | STKR400 | 0.075101 | 9.567 | 0.00785
80x80x4.5 | STKR400 | 0.1026 | 13.07 | 0.00785
90x90x2.3 | STKR400 | 0.062266 | 7.932 | 0.00785
90x90x3.2 | STKR400 | 0.085172 | 10.85 | 0.00785
100x100x2.3 | STKR400 | 0.069488 | 8.852 | 0.00785
100x100x3.2 | STKR400 | 0.09522 | 12.13 | 0.00785
100x100x4 | STKR400 | 0.11736 | 14.95 | 0.00785
100x100x4.5 | STKR400 | 0.13086 | 16.67 | 0.00785
100x100x6 | STKR400 | 0.1698 | 21.63 | 0.00785
100x100x9 | STKR400 | 0.24076 | 30.67 | 0.00785
100x100x12 | STKR400 | 0.30246 | 38.53 | 0.00785
125x125x3.2 | STKR400 | 0.12034 | 15.33 | 0.00785
125x125x4.5 | STKR400 | 0.16618 | 21.17 | 0.00785
125x125x5 | STKR400 | 0.18338 | 23.36 | 0.00785
125x125x6 | STKR400 | 0.2169 | 27.63 | 0.00785
125x125x9 | STKR400 | 0.31141 | 39.67 | 0.00785
125x125x12 | STKR400 | 0.39666 | 50.53 | 0.00785
150x150x4.5 | STKR400 | 0.20151 | 25.67 | 0.00785
150x150x5 | STKR400 | 0.22263 | 28.36 | 0.00785
150x150x6 | STKR400 | 0.264 | 33.63 | 0.00785
150x150x9 | STKR400 | 0.38206 | 48.67 | 0.00785
175x175x4.5 | STKR400 | 0.23683 | 30.17 | 0.00785
175x175x5 | STKR400 | 0.26188 | 33.36 | 0.00785
175x175x6 | STKR400 | 0.3111 | 39.63 | 0.00785
200x200x4.5 | STKR400 | 0.27216 | 34.67 | 0.00785
200x200x6 | STKR400 | 0.3582 | 45.63 | 0.00785
200x200x8 | STKR400 | 0.46935 | 59.79 | 0.00785
200x200x9 | STKR400 | 0.52336 | 66.67 | 0.00785
200x200x12 | STKR400 | 0.67926 | 86.53 | 0.00785
250x250x5 | STKR400 | 0.37963 | 48.36 | 0.00785
250x250x6 | STKR400 | 0.4524 | 57.63 | 0.00785
250x250x8 | STKR400 | 0.59495 | 75.79 | 0.00785
250x250x9 | STKR400 | 0.66466 | 84.67 | 0.00785
250x250x12 | STKR400 | 0.86742 | 110.5 | 0.00785
300x300x4.5 | STKR400 | 0.41346 | 52.67 | 0.00785
300x300x6 | STKR400 | 0.5466 | 69.63 | 0.00785
300x300x9 | STKR400 | 0.80619 | 102.7 | 0.00785
300x300x12 | STKR400 | 1.0558 | 134.5 | 0.00785
350x350x9 | STKR400 | 0.94749 | 120.7 | 0.00785
350x350x12 | STKR400 | 1.2442 | 158.5 | 0.00785
Square Pipe (Batsu)
40×40×1.6 | STKR400 | 0.018777 | 2.392 | 0.00785
40×40×2.3 | STKR400 | 0.026156 | 3.332 | 0.00785
50×50×1.6 | STKR400 | 0.023801 | 3.032 | 0.00785
50×50×2.3 | STKR400 | 0.033378 | 4.252 | 0.00785
50×50×3.2 | STKR400 | 0.044957 | 5.727 | 0.00785
60×60×1.6 | STKR400 | 0.028825 | 3.672 | 0.00785
60×60×2.3 | STKR400 | 0.0406 | 5.172 | 0.00785
60×60×3.2 | STKR400 | 0.055005 | 7.007 | 0.00785
70×70×1.6 | STKR400 | 0.036361 | 4.632 | 0.00785
70×70×2.3 | STKR400 | 0.051433 | 6.552 | 0.00785
70×70×3.2 | STKR400 | 0.070077 | 8.927 | 0.00785
70×70×4.5 | STKR400 | 0.095534 | 12.17 | 0.00785
75×75×1.6 | STKR400 | 0.036361 | 4.632 | 0.00785
75×75×2.3 | STKR400 | 0.051433 | 6.552 | 0.00785
75×75×3.2 | STKR400 | 0.070077 | 8.927 | 0.00785
75×75×4.5 | STKR400 | 0.095534 | 12.17 | 0.00785
80×80×2.3 | STKR400 | 0.055044 | 7.012 | 0.00785
80×80×3.2 | STKR400 | 0.075101 | 9.567 | 0.00785
80×80×4.5 | STKR400 | 0.1026 | 13.07 | 0.00785
90×90×2.3 | STKR400 | 0.062266 | 7.932 | 0.00785
90×90×3.2 | STKR400 | 0.085172 | 10.85 | 0.00785
100×100×2.3 | STKR400 | 0.069488 | 8.852 | 0.00785
100×100×3.2 | STKR400 | 0.09522 | 12.13 | 0.00785
100×100×4 | STKR400 | 0.11736 | 14.95 | 0.00785
100×100×4.5 | STKR400 | 0.13086 | 16.67 | 0.00785
100×100×6 | STKR400 | 0.1698 | 21.63 | 0.00785
100×100×9 | STKR400 | 0.24076 | 30.67 | 0.00785
100×100×12 | STKR400 | 0.30246 | 38.53 | 0.00785
125×125×3.2 | STKR400 | 0.12034 | 15.33 | 0.00785
125×125×4.5 | STKR400 | 0.16618 | 21.17 | 0.00785
125×125×5 | STKR400 | 0.18338 | 23.36 | 0.00785
125×125×6 | STKR400 | 0.2169 | 27.63 | 0.00785
125×125×9 | STKR400 | 0.31141 | 39.67 | 0.00785
125×125×12 | STKR400 | 0.39666 | 50.53 | 0.00785
150×150×4.5 | STKR400 | 0.20151 | 25.67 | 0.00785
150×150×5 | STKR400 | 0.22263 | 28.36 | 0.00785
150×150×6 | STKR400 | 0.264 | 33.63 | 0.00785
150×150×9 | STKR400 | 0.38206 | 48.67 | 0.00785
150×150×12 | STKR400 | 0.49086 | 62.53 | 0.00785
175×175×4.5 | STKR400 | 0.23683 | 30.17 | 0.00785
175×175×5 | STKR400 | 0.26188 | 33.36 | 0.00785
175×175×6 | STKR400 | 0.3111 | 39.63 | 0.00785
200×200×4.5 | STKR400 | 0.27216 | 34.67 | 0.00785
200×200×6 | STKR400 | 0.3582 | 45.63 | 0.00785
200×200×8 | STKR400 | 0.46935 | 59.79 | 0.00785
200×200×9 | STKR400 | 0.52336 | 66.67 | 0.00785
200×200×12 | STKR400 | 0.67926 | 86.53 | 0.00785
250×250×5 | STKR400 | 0.37963 | 48.36 | 0.00785
250×250×6 | STKR400 | 0.4524 | 57.63 | 0.00785
250×250×8 | STKR400 | 0.59495 | 75.79 | 0.00785
250×250×9 | STKR400 | 0.66466 | 84.67 | 0.00785
250×250×12 | STKR400 | 0.86742 | 110.5 | 0.00785
300×300×4.5 | STKR400 | 0.41346 | 52.67 | 0.00785
300×300×6 | STKR400 | 0.5466 | 69.63 | 0.00785
300×300×9 | STKR400 | 0.80619 | 102.7 | 0.00785
300×300×12 | STKR400 | 1.0558 | 134.5 | 0.00785
350×350×9 | STKR400 | 0.94749 | 120.7 | 0.00785
350×350×12 | STKR400 | 1.2442 | 158.5 | 0.00785
Rectangular Pipe (Normal x)
50x20x1.6 | STKR400 | 0.016265 | 2.072 | 0.00785
50x20x2.3 | STKR400 | 0.022545 | 2.872 | 0.00785
50x30x1.6 | STKR400 | 0.018777 | 2.392 | 0.00785
50x30x2.3 | STKR400 | 0.026156 | 3.332 | 0.00785
60x30x1.6 | STKR400 | 0.021289 | 2.712 | 0.00785
60x30x2.3 | STKR400 | 0.029767 | 3.792 | 0.00785
60x30x3.2 | STKR400 | 0.039933 | 5.087 | 0.00785
75x20x1.6 | STKR400 | 0.022545 | 2.872 | 0.00785
75x20x2.3 | STKR400 | 0.031573 | 4.022 | 0.00785
75x45x1.6 | STKR400 | 0.028825 | 3.672 | 0.00785
75x45x2.3 | STKR400 | 0.0406 | 5.172 | 0.00785
75x45x3.2 | STKR400 | 0.055005 | 7.007 | 0.00785
80x40x1.6 | STKR400 | 0.028825 | 3.672 | 0.00785
80x40x2.3 | STKR400 | 0.0406 | 5.172 | 0.00785
80x40x3.2 | STKR400 | 0.055005 | 7.007 | 0.00785
90x45x2.3 | STKR400 | 0.046017 | 5.862 | 0.00785
90x45x3.2 | STKR400 | 0.062541 | 7.967 | 0.00785
100x20x1.6 | STKR400 | 0.028825 | 3.672 | 0.00785
100x20x2.3 | STKR400 | 0.0406 | 5.172 | 0.00785
100x40x1.6 | STKR400 | 0.033849 | 4.312 | 0.00785
100x40x2.3 | STKR400 | 0.047822 | 6.092 | 0.00785
100x40x4.2 | STKR400 | 0.08321 | 10.6 | 0.00785
100x50x1.6 | STKR400 | 0.036361 | 4.632 | 0.00785
100x50x2.3 | STKR400 | 0.051433 | 6.552 | 0.00785
100x50x3.2 | STKR400 | 0.070077 | 8.927 | 0.00785
100x50x4.5 | STKR400 | 0.095534 | 12.17 | 0.00785
125x40x1.6 | STKR400 | 0.040129 | 5.112 | 0.00785
125x40x2.3 | STKR400 | 0.05685 | 7.242 | 0.00785
125x75x2.3 | STKR400 | 0.069488 | 8.852 | 0.00785
125x75x3.2 | STKR400 | 0.09522 | 12.13 | 0.00785
125x75x4 | STKR400 | 0.11736 | 14.95 | 0.00785
125x75x4.5 | STKR400 | 0.13086 | 16.67 | 0.00785
125x75x6 | STKR400 | 0.1698 | 21.63 | 0.00785
150x75x3.2 | STKR400 | 0.10778 | 13.73 | 0.00785
150x80x4.5 | STKR400 | 0.15205 | 19.37 | 0.00785
150x80x5 | STKR400 | 0.16768 | 21.36 | 0.00785
150x80x6 | STKR400 | 0.19806 | 25.23 | 0.00785
150x100x3.2 | STKR400 | 0.12034 | 15.33 | 0.00785
150x100x4.5 | STKR400 | 0.16618 | 21.17 | 0.00785
150x100x6 | STKR400 | 0.2169 | 27.63 | 0.00785
150x100x9 | STKR400 | 0.31141 | 39.67 | 0.00785
200x100x4.5 | STKR400 | 0.20151 | 25.67 | 0.00785
200x100x6 | STKR400 | 0.264 | 33.63 | 0.00785
200x100x9 | STKR400 | 0.38206 | 48.67 | 0.00785
200x150x4.5 | STKR400 | 0.23683 | 30.17 | 0.00785
200x150x6 | STKR400 | 0.3111 | 39.63 | 0.00785
200x150x9 | STKR400 | 0.45271 | 57.67 | 0.00785
250x150x6 | STKR400 | 0.3582 | 45.63 | 0.00785
250x150x9 | STKR400 | 0.52336 | 66.67 | 0.00785
250x150x12 | STKR400 | 0.67926 | 86.53 | 0.00785
300x200x6 | STKR400 | 0.4524 | 57.63 | 0.00785
300x200x9 | STKR400 | 0.66466 | 84.67 | 0.00785
300x200x12 | STKR400 | 0.86742 | 110.5 | 0.00785
350x150x6 | STKR400 | 0.4524 | 57.63 | 0.00785
350x150x9 | STKR400 | 0.66466 | 84.67 | 0.00785
350x150x12 | STKR400 | 0.86742 | 110.5 | 0.00785
400x200x6 | STKR400 | 0.5466 | 69.63 | 0.00785
400x200x9 | STKR400 | 0.80619 | 102.7 | 0.00785
400x200x12 | STKR400 | 1.0558 | 134.5 | 0.00785
Rectangular Pipe (Batsu)
50×20×1.6 | STKR400 | 0.016265 | 2.072 | 0.00785
50×20×2.3 | STKR400 | 0.022545 | 2.872 | 0.00785
50×30×1.6 | STKR400 | 0.018777 | 2.392 | 0.00785
50×30×2.3 | STKR400 | 0.026156 | 3.332 | 0.00785
60×30×1.6 | STKR400 | 0.021289 | 2.712 | 0.00785
60×30×2.3 | STKR400 | 0.029767 | 3.792 | 0.00785
60×30×3.2 | STKR400 | 0.039933 | 5.087 | 0.00785
75×20×1.6 | STKR400 | 0.022545 | 2.872 | 0.00785
75×20×2.3 | STKR400 | 0.031573 | 4.022 | 0.00785
75×45×1.6 | STKR400 | 0.028825 | 3.672 | 0.00785
75×45×2.3 | STKR400 | 0.0406 | 5.172 | 0.00785
75×45×3.2 | STKR400 | 0.055005 | 7.007 | 0.00785
80×40×1.6 | STKR400 | 0.028825 | 3.672 | 0.00785
80×40×2.3 | STKR400 | 0.0406 | 5.172 | 0.00785
80×40×3.2 | STKR400 | 0.055005 | 7.007 | 0.00785
90×45×2.3 | STKR400 | 0.046017 | 5.862 | 0.00785
90×45×3.2 | STKR400 | 0.062541 | 7.967 | 0.00785
100×20×1.6 | STKR400 | 0.028825 | 3.672 | 0.00785
100×20×2.3 | STKR400 | 0.0406 | 5.172 | 0.00785
100×40×1.6 | STKR400 | 0.033849 | 4.312 | 0.00785
100×40×2.3 | STKR400 | 0.047822 | 6.092 | 0.00785
100×40×4.2 | STKR400 | 0.08321 | 10.6 | 0.00785
100×50×1.6 | STKR400 | 0.036361 | 4.632 | 0.00785
100×50×2.3 | STKR400 | 0.051433 | 6.552 | 0.00785
100×50×3.2 | STKR400 | 0.070077 | 8.927 | 0.00785
100×50×4.5 | STKR400 | 0.095534 | 12.17 | 0.00785
125×40×1.6 | STKR400 | 0.040129 | 5.112 | 0.00785
125×40×2.3 | STKR400 | 0.05685 | 7.242 | 0.00785
125×75×2.3 | STKR400 | 0.069488 | 8.852 | 0.00785
125×75×3.2 | STKR400 | 0.09522 | 12.13 | 0.00785
125×75×4 | STKR400 | 0.11736 | 14.95 | 0.00785
125×75×4.5 | STKR400 | 0.13086 | 16.67 | 0.00785
125×75×6 | STKR400 | 0.1698 | 21.63 | 0.00785
150×75×3.2 | STKR400 | 0.10778 | 13.73 | 0.00785
150×80×4.5 | STKR400 | 0.15205 | 19.37 | 0.00785
150×80×5 | STKR400 | 0.16768 | 21.36 | 0.00785
150×80×6 | STKR400 | 0.19806 | 25.23 | 0.00785
150×100×3.2 | STKR400 | 0.12034 | 15.33 | 0.00785
150×100×4.5 | STKR400 | 0.16618 | 21.17 | 0.00785
150×100×6 | STKR400 | 0.2169 | 27.63 | 0.00785
150×100×9 | STKR400 | 0.31141 | 39.67 | 0.00785
200×100×4.5 | STKR400 | 0.20151 | 25.67 | 0.00785
200×100×6 | STKR400 | 0.264 | 33.63 | 0.00785
200×100×9 | STKR400 | 0.38206 | 48.67 | 0.00785
200×150×4.5 | STKR400 | 0.23683 | 30.17 | 0.00785
200×150×6 | STKR400 | 0.3111 | 39.63 | 0.00785
200×150×9 | STKR400 | 0.45271 | 57.67 | 0.00785
250×150×6 | STKR400 | 0.3582 | 45.63 | 0.00785
250×150×9 | STKR400 | 0.52336 | 66.67 | 0.00785
250×150×12 | STKR400 | 0.67926 | 86.53 | 0.00785
300×200×6 | STKR400 | 0.4524 | 57.63 | 0.00785
300×200×9 | STKR400 | 0.66466 | 84.67 | 0.00785
300×200×12 | STKR400 | 0.86742 | 110.5 | 0.00785
350×150×6 | STKR400 | 0.4524 | 57.63 | 0.00785
350×150×9 | STKR400 | 0.66466 | 84.67 | 0.00785
350×150×12 | STKR400 | 0.86742 | 110.5 | 0.00785
400×200×6 | STKR400 | 0.5466 | 69.63 | 0.00785
400×200×9 | STKR400 | 0.80619 | 102.7 | 0.00785
400×200×12 | STKR400 | 1.0558 | 134.5 | 0.00785
Square Pipe (Normal x)
40x1.6 | STKR400 | 0.018777 | 2.392 | 0.00785
40x2.3 | STKR400 | 0.026156 | 3.332 | 0.00785
50x1.6 | STKR400 | 0.023801 | 3.032 | 0.00785
50x2.3 | STKR400 | 0.033378 | 4.252 | 0.00785
50x3.2 | STKR400 | 0.044957 | 5.727 | 0.00785
60x1.6 | STKR400 | 0.028825 | 3.672 | 0.00785
60x2.3 | STKR400 | 0.0406 | 5.172 | 0.00785
60x3.2 | STKR400 | 0.055005 | 7.007 | 0.00785
70x1.6 | STKR400 | 0.036361 | 4.632 | 0.00785
70x2.3 | STKR400 | 0.051433 | 6.552 | 0.00785
70x3.2 | STKR400 | 0.070077 | 8.927 | 0.00785
70x4.5 | STKR400 | 0.095534 | 12.17 | 0.00785
80x2.3 | STKR400 | 0.055044 | 7.012 | 0.00785
80x3.2 | STKR400 | 0.075101 | 9.567 | 0.00785
80x4.5 | STKR400 | 0.1026 | 13.07 | 0.00785
90x2.3 | STKR400 | 0.062266 | 7.932 | 0.00785
90x3.2 | STKR400 | 0.085172 | 10.85 | 0.00785
100x2.3 | STKR400 | 0.069488 | 8.852 | 0.00785
100x3.2 | STKR400 | 0.09522 | 12.13 | 0.00785
100x4 | STKR400 | 0.11736 | 14.95 | 0.00785
100x4.5 | STKR400 | 0.13086 | 16.67 | 0.00785
100x6 | STKR400 | 0.1698 | 21.63 | 0.00785
100x9 | STKR400 | 0.24076 | 30.67 | 0.00785
100x12 | STKR400 | 0.30246 | 38.53 | 0.00785
125x3.2 | STKR400 | 0.12034 | 15.33 | 0.00785
125x4.5 | STKR400 | 0.16618 | 21.17 | 0.00785
125x5 | STKR400 | 0.18338 | 23.36 | 0.00785
125x6 | STKR400 | 0.2169 | 27.63 | 0.00785
125x9 | STKR400 | 0.31141 | 39.67 | 0.00785
125x12 | STKR400 | 0.39666 | 50.53 | 0.00785
150x4.5 | STKR400 | 0.20151 | 25.67 | 0.00785
150x5 | STKR400 | 0.22263 | 28.36 | 0.00785
150x6 | STKR400 | 0.264 | 33.63 | 0.00785
150x9 | STKR400 | 0.38206 | 48.67 | 0.00785
175x4.5 | STKR400 | 0.23683 | 30.17 | 0.00785
175x5 | STKR400 | 0.26188 | 33.36 | 0.00785
175x6 | STKR400 | 0.3111 | 39.63 | 0.00785
200x4.5 | STKR400 | 0.27216 | 34.67 | 0.00785
200x6 | STKR400 | 0.3582 | 45.63 | 0.00785
200x8 | STKR400 | 0.46935 | 59.79 | 0.00785
200x9 | STKR400 | 0.52336 | 66.67 | 0.00785
200x12 | STKR400 | 0.67926 | 86.53 | 0.00785
250x5 | STKR400 | 0.37963 | 48.36 | 0.00785
250x6 | STKR400 | 0.4524 | 57.63 | 0.00785
250x8 | STKR400 | 0.59495 | 75.79 | 0.00785
250x9 | STKR400 | 0.66466 | 84.67 | 0.00785
250x12 | STKR400 | 0.86742 | 110.5 | 0.00785
300x4.5 | STKR400 | 0.41346 | 52.67 | 0.00785
300x6 | STKR400 | 0.5466 | 69.63 | 0.00785
300x9 | STKR400 | 0.80619 | 102.7 | 0.00785
300x12 | STKR400 | 1.0558 | 134.5 | 0.00785
350x9 | STKR400 | 0.94749 | 120.7 | 0.00785
350x12 | STKR400 | 1.2442 | 158.5 | 0.00785
Square Pipe (Batsu)
40×1.6 | STKR400 | 0.018777 | 2.392 | 0.00785
40×2.3 | STKR400 | 0.026156 | 3.332 | 0.00785
50×1.6 | STKR400 | 0.023801 | 3.032 | 0.00785
50×2.3 | STKR400 | 0.033378 | 4.252 | 0.00785
50×3.2 | STKR400 | 0.044957 | 5.727 | 0.00785
60×1.6 | STKR400 | 0.028825 | 3.672 | 0.00785
60×2.3 | STKR400 | 0.0406 | 5.172 | 0.00785
60×3.2 | STKR400 | 0.055005 | 7.007 | 0.00785
70×1.6 | STKR400 | 0.036361 | 4.632 | 0.00785
70×2.3 | STKR400 | 0.051433 | 6.552 | 0.00785
70×3.2 | STKR400 | 0.070077 | 8.927 | 0.00785
70×4.5 | STKR400 | 0.095534 | 12.17 | 0.00785
80×2.3 | STKR400 | 0.055044 | 7.012 | 0.00785
80×3.2 | STKR400 | 0.075101 | 9.567 | 0.00785
80×4.5 | STKR400 | 0.1026 | 13.07 | 0.00785
90×2.3 | STKR400 | 0.062266 | 7.932 | 0.00785
90×3.2 | STKR400 | 0.085172 | 10.85 | 0.00785
100×2.3 | STKR400 | 0.069488 | 8.852 | 0.00785
100×3.2 | STKR400 | 0.09522 | 12.13 | 0.00785
100×4 | STKR400 | 0.11736 | 14.95 | 0.00785
100×4.5 | STKR400 | 0.13086 | 16.67 | 0.00785
100×6 | STKR400 | 0.1698 | 21.63 | 0.00785
100×9 | STKR400 | 0.24076 | 30.67 | 0.00785
100×12 | STKR400 | 0.30246 | 38.53 | 0.00785
125×3.2 | STKR400 | 0.12034 | 15.33 | 0.00785
125×4.5 | STKR400 | 0.16618 | 21.17 | 0.00785
125×5 | STKR400 | 0.18338 | 23.36 | 0.00785
125×6 | STKR400 | 0.2169 | 27.63 | 0.00785
125×9 | STKR400 | 0.31141 | 39.67 | 0.00785
125×12 | STKR400 | 0.39666 | 50.53 | 0.00785
150×4.5 | STKR400 | 0.20151 | 25.67 | 0.00785
150×5 | STKR400 | 0.22263 | 28.36 | 0.00785
150×6 | STKR400 | 0.264 | 33.63 | 0.00785
150×9 | STKR400 | 0.38206 | 48.67 | 0.00785
175×4.5 | STKR400 | 0.23683 | 30.17 | 0.00785
175×5 | STKR400 | 0.26188 | 33.36 | 0.00785
175×6 | STKR400 | 0.3111 | 39.63 | 0.00785
200×4.5 | STKR400 | 0.27216 | 34.67 | 0.00785
200×6 | STKR400 | 0.3582 | 45.63 | 0.00785
200×8 | STKR400 | 0.46935 | 59.79 | 0.00785
200×9 | STKR400 | 0.52336 | 66.67 | 0.00785
200×12 | STKR400 | 0.67926 | 86.53 | 0.00785
250×5 | STKR400 | 0.37963 | 48.36 | 0.00785
250×6 | STKR400 | 0.4524 | 57.63 | 0.00785
250×8 | STKR400 | 0.59495 | 75.79 | 0.00785
250×9 | STKR400 | 0.66466 | 84.67 | 0.00785
250×12 | STKR400 | 0.86742 | 110.5 | 0.00785
300×4.5 | STKR400 | 0.41346 | 52.67 | 0.00785
300×6 | STKR400 | 0.5466 | 69.63 | 0.00785
300×9 | STKR400 | 0.80619 | 102.7 | 0.00785
300×12 | STKR400 | 1.0558 | 134.5 | 0.00785
350×9 | STKR400 | 0.94749 | 120.7 | 0.00785
350×12 | STKR400 | 1.2442 | 158.5 | 0.00785
Rectangular Pipe (Normal x)
50x20x1.6 | STKR400 | 0.016265 | 2.072 | 0.00785
50x20x2.3 | STKR400 | 0.022545 | 2.872 | 0.00785
50x30x1.6 | STKR400 | 0.018777 | 2.392 | 0.00785
50x30x2.3 | STKR400 | 0.026156 | 3.332 | 0.00785
60x30x1.6 | STKR400 | 0.021289 | 2.712 | 0.00785
60x30x2.3 | STKR400 | 0.029767 | 3.792 | 0.00785
60x30x3.2 | STKR400 | 0.039933 | 5.087 | 0.00785
75x20x1.6 | STKR400 | 0.022545 | 2.872 | 0.00785
75x20x2.3 | STKR400 | 0.031573 | 4.022 | 0.00785
75x45x1.6 | STKR400 | 0.028825 | 3.672 | 0.00785
75x45x2.3 | STKR400 | 0.0406 | 5.172 | 0.00785
75x45x3.2 | STKR400 | 0.055005 | 7.007 | 0.00785
80x40x1.6 | STKR400 | 0.028825 | 3.672 | 0.00785
80x40x2.3 | STKR400 | 0.0406 | 5.172 | 0.00785
80x40x3.2 | STKR400 | 0.055005 | 7.007 | 0.00785
90x45x2.3 | STKR400 | 0.046017 | 5.862 | 0.00785
90x45x3.2 | STKR400 | 0.062541 | 7.967 | 0.00785
100x20x1.6 | STKR400 | 0.028825 | 3.672 | 0.00785
100x20x2.3 | STKR400 | 0.0406 | 5.172 | 0.00785
100x40x1.6 | STKR400 | 0.033849 | 4.312 | 0.00785
100x40x2.3 | STKR400 | 0.047822 | 6.092 | 0.00785
100x40x4.2 | STKR400 | 0.08321 | 10.6 | 0.00785
100x50x1.6 | STKR400 | 0.036361 | 4.632 | 0.00785
100x50x2.3 | STKR400 | 0.051433 | 6.552 | 0.00785
100x50x3.2 | STKR400 | 0.070077 | 8.927 | 0.00785
100x50x4.5 | STKR400 | 0.095534 | 12.17 | 0.00785
125x40x1.6 | STKR400 | 0.040129 | 5.112 | 0.00785
125x40x2.3 | STKR400 | 0.05685 | 7.242 | 0.00785
125x75x2.3 | STKR400 | 0.069488 | 8.852 | 0.00785
125x75x3.2 | STKR400 | 0.09522 | 12.13 | 0.00785
125x75x4 | STKR400 | 0.11736 | 14.95 | 0.00785
125x75x4.5 | STKR400 | 0.13086 | 16.67 | 0.00785
125x75x6 | STKR400 | 0.1698 | 21.63 | 0.00785
150x75x3.2 | STKR400 | 0.10778 | 13.73 | 0.00785
150x80x4.5 | STKR400 | 0.15205 | 19.37 | 0.00785
150x80x5 | STKR400 | 0.16768 | 21.36 | 0.00785
150x80x6 | STKR400 | 0.19806 | 25.23 | 0.00785
150x100x3.2 | STKR400 | 0.12034 | 15.33 | 0.00785
150x100x4.5 | STKR400 | 0.16618 | 21.17 | 0.00785
150x100x6 | STKR400 | 0.2169 | 27.63 | 0.00785
150x100x9 | STKR400 | 0.31141 | 39.67 | 0.00785
200x100x4.5 | STKR400 | 0.20151 | 25.67 | 0.00785
200x100x6 | STKR400 | 0.264 | 33.63 | 0.00785
200x100x9 | STKR400 | 0.38206 | 48.67 | 0.00785
200x150x4.5 | STKR400 | 0.23683 | 30.17 | 0.00785
200x150x6 | STKR400 | 0.3111 | 39.63 | 0.00785
200x150x9 | STKR400 | 0.45271 | 57.67 | 0.00785
250x150x6 | STKR400 | 0.3582 | 45.63 | 0.00785
250x150x9 | STKR400 | 0.52336 | 66.67 | 0.00785
250x150x12 | STKR400 | 0.67926 | 86.53 | 0.00785
300x200x6 | STKR400 | 0.4524 | 57.63 | 0.00785
300x200x9 | STKR400 | 0.66466 | 84.67 | 0.00785
300x200x12 | STKR400 | 0.86742 | 110.5 | 0.00785
350x150x6 | STKR400 | 0.4524 | 57.63 | 0.00785
350x150x9 | STKR400 | 0.66466 | 84.67 | 0.00785
350x150x12 | STKR400 | 0.86742 | 110.5 | 0.00785
400x200x6 | STKR400 | 0.5466 | 69.63 | 0.00785
400x200x9 | STKR400 | 0.80619 | 102.7 | 0.00785
400x200x12 | STKR400 | 1.0558 | 134.5 | 0.00785
Rectangular Pipe (Batsu)
50×20×1.6 | STKR400 | 0.016265 | 2.072 | 0.00785
50×20×2.3 | STKR400 | 0.022545 | 2.872 | 0.00785
50×30×1.6 | STKR400 | 0.018777 | 2.392 | 0.00785
50×30×2.3 | STKR400 | 0.026156 | 3.332 | 0.00785
60×30×1.6 | STKR400 | 0.021289 | 2.712 | 0.00785
60×30×2.3 | STKR400 | 0.029767 | 3.792 | 0.00785
60×30×3.2 | STKR400 | 0.039933 | 5.087 | 0.00785
75×20×1.6 | STKR400 | 0.022545 | 2.872 | 0.00785
75×20×2.3 | STKR400 | 0.031573 | 4.022 | 0.00785
75×45×1.6 | STKR400 | 0.028825 | 3.672 | 0.00785
75×45×2.3 | STKR400 | 0.0406 | 5.172 | 0.00785
75×45×3.2 | STKR400 | 0.055005 | 7.007 | 0.00785
80×40×1.6 | STKR400 | 0.028825 | 3.672 | 0.00785
80×40×2.3 | STKR400 | 0.0406 | 5.172 | 0.00785
80×40×3.2 | STKR400 | 0.055005 | 7.007 | 0.00785
90×45×2.3 | STKR400 | 0.046017 | 5.862 | 0.00785
90×45×3.2 | STKR400 | 0.062541 | 7.967 | 0.00785
100×20×1.6 | STKR400 | 0.028825 | 3.672 | 0.00785
100×20×2.3 | STKR400 | 0.0406 | 5.172 | 0.00785
100×40×1.6 | STKR400 | 0.033849 | 4.312 | 0.00785
100×40×2.3 | STKR400 | 0.047822 | 6.092 | 0.00785
100×40×4.2 | STKR400 | 0.08321 | 10.6 | 0.00785
100×50×1.6 | STKR400 | 0.036361 | 4.632 | 0.00785
100×50×2.3 | STKR400 | 0.051433 | 6.552 | 0.00785
100×50×3.2 | STKR400 | 0.070077 | 8.927 | 0.00785
100×50×4.5 | STKR400 | 0.095534 | 12.17 | 0.00785
125×40×1.6 | STKR400 | 0.040129 | 5.112 | 0.00785
125×40×2.3 | STKR400 | 0.05685 | 7.242 | 0.00785
125×75×2.3 | STKR400 | 0.069488 | 8.852 | 0.00785
125×75×3.2 | STKR400 | 0.09522 | 12.13 | 0.00785
125×75×4 | STKR400 | 0.11736 | 14.95 | 0.00785
125×75×4.5 | STKR400 | 0.13086 | 16.67 | 0.00785
125×75×6 | STKR400 | 0.1698 | 21.63 | 0.00785
150×75×3.2 | STKR400 | 0.10778 | 13.73 | 0.00785
150×80×4.5 | STKR400 | 0.15205 | 19.37 | 0.00785
150×80×5 | STKR400 | 0.16768 | 21.36 | 0.00785
150×80×6 | STKR400 | 0.19806 | 25.23 | 0.00785
150×100×3.2 | STKR400 | 0.12034 | 15.33 | 0.00785
150×100×4.5 | STKR400 | 0.16618 | 21.17 | 0.00785
150×100×6 | STKR400 | 0.2169 | 27.63 | 0.00785
150×100×9 | STKR400 | 0.31141 | 39.67 | 0.00785
200×100×4.5 | STKR400 | 0.20151 | 25.67 | 0.00785
200×100×6 | STKR400 | 0.264 | 33.63 | 0.00785
200×100×9 | STKR400 | 0.38206 | 48.67 | 0.00785
200×150×4.5 | STKR400 | 0.23683 | 30.17 | 0.00785
200×150×6 | STKR400 | 0.3111 | 39.63 | 0.00785
200×150×9 | STKR400 | 0.45271 | 57.67 | 0.00785
250×150×6 | STKR400 | 0.3582 | 45.63 | 0.00785
250×150×9 | STKR400 | 0.52336 | 66.67 | 0.00785
250×150×12 | STKR400 | 0.67926 | 86.53 | 0.00785
300×200×6 | STKR400 | 0.4524 | 57.63 | 0.00785
300×200×9 | STKR400 | 0.66466 | 84.67 | 0.00785
300×200×12 | STKR400 | 0.86742 | 110.5 | 0.00785
350×150×6 | STKR400 | 0.4524 | 57.63 | 0.00785
350×150×9 | STKR400 | 0.66466 | 84.67 | 0.00785
350×150×12 | STKR400 | 0.86742 | 110.5 | 0.00785
400×200×6 | STKR400 | 0.5466 | 69.63 | 0.00785
400×200×9 | STKR400 | 0.80619 | 102.7 | 0.00785
400×200×12 | STKR400 | 1.0558 | 134.5 | 0.00785
Square Pipe (Normal x)
40x40x1.6 | STKR400 | 0.018777 | 2.392 | 0.00785
40x40x2.3 | STKR400 | 0.026156 | 3.332 | 0.00785
50x50x1.6 | STKR400 | 0.023801 | 3.032 | 0.00785
50x50x2.3 | STKR400 | 0.033378 | 4.252 | 0.00785
50x50x3.2 | STKR400 | 0.044957 | 5.727 | 0.00785
60x60x1.6 | STKR400 | 0.028825 | 3.672 | 0.00785
60x60x2.3 | STKR400 | 0.0406 | 5.172 | 0.00785
60x60x3.2 | STKR400 | 0.055005 | 7.007 | 0.00785
70x70x1.6 | STKR400 | 0.036361 | 4.632 | 0.00785
70x70x2.3 | STKR400 | 0.051433 | 6.552 | 0.00785
70x70x3.2 | STKR400 | 0.070077 | 8.927 | 0.00785
70x70x4.5 | STKR400 | 0.095534 | 12.17 | 0.00785
80x80x2.3 | STKR400 | 0.055044 | 7.012 | 0.00785
80x80x3.2 | STKR400 | 0.075101 | 9.567 | 0.00785
80x80x4.5 | STKR400 | 0.1026 | 13.07 | 0.00785
90x90x2.3 | STKR400 | 0.062266 | 7.932 | 0.00785
90x90x3.2 | STKR400 | 0.085172 | 10.85 | 0.00785
100x100x2.3 | STKR400 | 0.069488 | 8.852 | 0.00785
100x100x3.2 | STKR400 | 0.09522 | 12.13 | 0.00785
100x100x4 | STKR400 | 0.11736 | 14.95 | 0.00785
100x100x4.5 | STKR400 | 0.13086 | 16.67 | 0.00785
100x100x6 | STKR400 | 0.1698 | 21.63 | 0.00785
100x100x9 | STKR400 | 0.24076 | 30.67 | 0.00785
100x100x12 | STKR400 | 0.30246 | 38.53 | 0.00785
125x125x3.2 | STKR400 | 0.12034 | 15.33 | 0.00785
125x125x4.5 | STKR400 | 0.16618 | 21.17 | 0.00785
125x125x5 | STKR400 | 0.18338 | 23.36 | 0.00785
125x125x6 | STKR400 | 0.2169 | 27.63 | 0.00785
125x125x9 | STKR400 | 0.31141 | 39.67 | 0.00785
125x125x12 | STKR400 | 0.39666 | 50.53 | 0.00785
150x150x4.5 | STKR400 | 0.20151 | 25.67 | 0.00785
150x150x5 | STKR400 | 0.22263 | 28.36 | 0.00785
150x150x6 | STKR400 | 0.264 | 33.63 | 0.00785
150x150x9 | STKR400 | 0.38206 | 48.67 | 0.00785
175x175x4.5 | STKR400 | 0.23683 | 30.17 | 0.00785
175x175x5 | STKR400 | 0.26188 | 33.36 | 0.00785
175x175x6 | STKR400 | 0.3111 | 39.63 | 0.00785
200x200x4.5 | STKR400 | 0.27216 | 34.67 | 0.00785
200x200x6 | STKR400 | 0.3582 | 45.63 | 0.00785
200x200x8 | STKR400 | 0.46935 | 59.79 | 0.00785
200x200x9 | STKR400 | 0.52336 | 66.67 | 0.00785
200x200x12 | STKR400 | 0.67926 | 86.53 | 0.00785
250x250x5 | STKR400 | 0.37963 | 48.36 | 0.00785
250x250x6 | STKR400 | 0.4524 | 57.63 | 0.00785
250x250x8 | STKR400 | 0.59495 | 75.79 | 0.00785
250x250x9 | STKR400 | 0.66466 | 84.67 | 0.00785
250x250x12 | STKR400 | 0.86742 | 110.5 | 0.00785
300x300x4.5 | STKR400 | 0.41346 | 52.67 | 0.00785
300x300x6 | STKR400 | 0.5466 | 69.63 | 0.00785
300x300x9 | STKR400 | 0.80619 | 102.7 | 0.00785
300x300x12 | STKR400 | 1.0558 | 134.5 | 0.00785
350x350x9 | STKR400 | 0.94749 | 120.7 | 0.00785
350x350x12 | STKR400 | 1.2442 | 158.5 | 0.00785
Square Pipe (Batsu)
40×40×1.6 | STKR400 | 0.018777 | 2.392 | 0.00785
40×40×2.3 | STKR400 | 0.026156 | 3.332 | 0.00785
50×50×1.6 | STKR400 | 0.023801 | 3.032 | 0.00785
50×50×2.3 | STKR400 | 0.033378 | 4.252 | 0.00785
50×50×3.2 | STKR400 | 0.044957 | 5.727 | 0.00785
60×60×1.6 | STKR400 | 0.028825 | 3.672 | 0.00785
60×60×2.3 | STKR400 | 0.0406 | 5.172 | 0.00785
60×60×3.2 | STKR400 | 0.055005 | 7.007 | 0.00785
70×70×1.6 | STKR400 | 0.036361 | 4.632 | 0.00785
70×70×2.3 | STKR400 | 0.051433 | 6.552 | 0.00785
70×70×3.2 | STKR400 | 0.070077 | 8.927 | 0.00785
70×70×4.5 | STKR400 | 0.095534 | 12.17 | 0.00785
80×80×2.3 | STKR400 | 0.055044 | 7.012 | 0.00785
80×80×3.2 | STKR400 | 0.075101 | 9.567 | 0.00785
80×80×4.5 | STKR400 | 0.1026 | 13.07 | 0.00785
90×90×2.3 | STKR400 | 0.062266 | 7.932 | 0.00785
90×90×3.2 | STKR400 | 0.085172 | 10.85 | 0.00785
100×100×2.3 | STKR400 | 0.069488 | 8.852 | 0.00785
100×100×3.2 | STKR400 | 0.09522 | 12.13 | 0.00785
100×100×4 | STKR400 | 0.11736 | 14.95 | 0.00785
100×100×4.5 | STKR400 | 0.13086 | 16.67 | 0.00785
100×100×6 | STKR400 | 0.1698 | 21.63 | 0.00785
100×100×9 | STKR400 | 0.24076 | 30.67 | 0.00785
100×100×12 | STKR400 | 0.30246 | 38.53 | 0.00785
125×125×3.2 | STKR400 | 0.12034 | 15.33 | 0.00785
125×125×4.5 | STKR400 | 0.16618 | 21.17 | 0.00785
125×125×5 | STKR400 | 0.18338 | 23.36 | 0.00785
125×125×6 | STKR400 | 0.2169 | 27.63 | 0.00785
125×125×9 | STKR400 | 0.31141 | 39.67 | 0.00785
125×125×12 | STKR400 | 0.39666 | 50.53 | 0.00785
150×150×4.5 | STKR400 | 0.20151 | 25.67 | 0.00785
150×150×5 | STKR400 | 0.22263 | 28.36 | 0.00785
150×150×6 | STKR400 | 0.264 | 33.63 | 0.00785
150×150×9 | STKR400 | 0.38206 | 48.67 | 0.00785
175×175×4.5 | STKR400 | 0.23683 | 30.17 | 0.00785
175×175×5 | STKR400 | 0.26188 | 33.36 | 0.00785
175×175×6 | STKR400 | 0.3111 | 39.63 | 0.00785
200×200×4.5 | STKR400 | 0.27216 | 34.67 | 0.00785
200×200×6 | STKR400 | 0.3582 | 45.63 | 0.00785
200×200×8 | STKR400 | 0.46935 | 59.79 | 0.00785
200×200×9 | STKR400 | 0.52336 | 66.67 | 0.00785
200×200×12 | STKR400 | 0.67926 | 86.53 | 0.00785
250×250×5 | STKR400 | 0.37963 | 48.36 | 0.00785
250×250×6 | STKR400 | 0.4524 | 57.63 | 0.00785
250×250×8 | STKR400 | 0.59495 | 75.79 | 0.00785
250×250×9 | STKR400 | 0.66466 | 84.67 | 0.00785
250×250×12 | STKR400 | 0.86742 | 110.5 | 0.00785
300×300×4.5 | STKR400 | 0.41346 | 52.67 | 0.00785
300×300×6 | STKR400 | 0.5466 | 69.63 | 0.00785
300×300×9 | STKR400 | 0.80619 | 102.7 | 0.00785
300×300×12 | STKR400 | 1.0558 | 134.5 | 0.00785
350×350×9 | STKR400 | 0.94749 | 120.7 | 0.00785
350×350×12 | STKR400 | 1.2442 | 158.5 | 0.00785
Rectangular Pipe (Normal x)
50x20x1.6 | STKR400 | 0.016265 | 2.072 | 0.00785
50x20x2.3 | STKR400 | 0.022545 | 2.872 | 0.00785
50x30x1.6 | STKR400 | 0.018777 | 2.392 | 0.00785
50x30x2.3 | STKR400 | 0.026156 | 3.332 | 0.00785
60x30x1.6 | STKR400 | 0.021289 | 2.712 | 0.00785
60x30x2.3 | STKR400 | 0.029767 | 3.792 | 0.00785
60x30x3.2 | STKR400 | 0.039933 | 5.087 | 0.00785
75x20x1.6 | STKR400 | 0.022545 | 2.872 | 0.00785
75x20x2.3 | STKR400 | 0.031573 | 4.022 | 0.00785
75x45x1.6 | STKR400 | 0.028825 | 3.672 | 0.00785
75x45x2.3 | STKR400 | 0.0406 | 5.172 | 0.00785
75x45x3.2 | STKR400 | 0.055005 | 7.007 | 0.00785
80x40x1.6 | STKR400 | 0.028825 | 3.672 | 0.00785
80x40x2.3 | STKR400 | 0.0406 | 5.172 | 0.00785
80x40x3.2 | STKR400 | 0.055005 | 7.007 | 0.00785
90x45x2.3 | STKR400 | 0.046017 | 5.862 | 0.00785
90x45x3.2 | STKR400 | 0.062541 | 7.967 | 0.00785
100x20x1.6 | STKR400 | 0.028825 | 3.672 | 0.00785
100x20x2.3 | STKR400 | 0.0406 | 5.172 | 0.00785
100x40x1.6 | STKR400 | 0.033849 | 4.312 | 0.00785
100x40x2.3 | STKR400 | 0.047822 | 6.092 | 0.00785
100x40x4.2 | STKR400 | 0.08321 | 10.6 | 0.00785
100x50x1.6 | STKR400 | 0.036361 | 4.632 | 0.00785
100x50x2.3 | STKR400 | 0.051433 | 6.552 | 0.00785
100x50x3.2 | STKR400 | 0.070077 | 8.927 | 0.00785
100x50x4.5 | STKR400 | 0.095534 | 12.17 | 0.00785
125x40x1.6 | STKR400 | 0.040129 | 5.112 | 0.00785
125x40x2.3 | STKR400 | 0.05685 | 7.242 | 0.00785
125x75x2.3 | STKR400 | 0.069488 | 8.852 | 0.00785
125x75x3.2 | STKR400 | 0.09522 | 12.13 | 0.00785
125x75x4 | STKR400 | 0.11736 | 14.95 | 0.00785
125x75x4.5 | STKR400 | 0.13086 | 16.67 | 0.00785
125x75x6 | STKR400 | 0.1698 | 21.63 | 0.00785
150x75x3.2 | STKR400 | 0.10778 | 13.73 | 0.00785
150x80x4.5 | STKR400 | 0.15205 | 19.37 | 0.00785
150x80x5 | STKR400 | 0.16768 | 21.36 | 0.00785
150x80x6 | STKR400 | 0.19806 | 25.23 | 0.00785
150x100x3.2 | STKR400 | 0.12034 | 15.33 | 0.00785
150x100x4.5 | STKR400 | 0.16618 | 21.17 | 0.00785
150x100x6 | STKR400 | 0.2169 | 27.63 | 0.00785
150x100x9 | STKR400 | 0.31141 | 39.67 | 0.00785
200x100x4.5 | STKR400 | 0.20151 | 25.67 | 0.00785
200x100x6 | STKR400 | 0.264 | 33.63 | 0.00785
200x100x9 | STKR400 | 0.38206 | 48.67 | 0.00785
200x150x4.5 | STKR400 | 0.23683 | 30.17 | 0.00785
200x150x6 | STKR400 | 0.3111 | 39.63 | 0.00785
200x150x9 | STKR400 | 0.45271 | 57.67 | 0.00785
250x150x6 | STKR400 | 0.3582 | 45.63 | 0.00785
250x150x9 | STKR400 | 0.52336 | 66.67 | 0.00785
250x150x12 | STKR400 | 0.67926 | 86.53 | 0.00785
300x200x6 | STKR400 | 0.4524 | 57.63 | 0.00785
300x200x9 | STKR400 | 0.66466 | 84.67 | 0.00785
300x200x12 | STKR400 | 0.86742 | 110.5 | 0.00785
350x150x6 | STKR400 | 0.4524 | 57.63 | 0.00785
350x150x9 | STKR400 | 0.66466 | 84.67 | 0.00785
350x150x12 | STKR400 | 0.86742 | 110.5 | 0.00785
400x200x6 | STKR400 | 0.5466 | 69.63 | 0.00785
400x200x9 | STKR400 | 0.80619 | 102.7 | 0.00785
400x200x12 | STKR400 | 1.0558 | 134.5 | 0.00785
Rectangular Pipe (Batsu)
50×20×1.6 | STKR400 | 0.016265 | 2.072 | 0.00785
50×20×2.3 | STKR400 | 0.022545 | 2.872 | 0.00785
50×30×1.6 | STKR400 | 0.018777 | 2.392 | 0.00785
50×30×2.3 | STKR400 | 0.026156 | 3.332 | 0.00785
60×30×1.6 | STKR400 | 0.021289 | 2.712 | 0.00785
60×30×2.3 | STKR400 | 0.029767 | 3.792 | 0.00785
60×30×3.2 | STKR400 | 0.039933 | 5.087 | 0.00785
75×20×1.6 | STKR400 | 0.022545 | 2.872 | 0.00785
75×20×2.3 | STKR400 | 0.031573 | 4.022 | 0.00785
75×45×1.6 | STKR400 | 0.028825 | 3.672 | 0.00785
75×45×2.3 | STKR400 | 0.0406 | 5.172 | 0.00785
75×45×3.2 | STKR400 | 0.055005 | 7.007 | 0.00785
80×40×1.6 | STKR400 | 0.028825 | 3.672 | 0.00785
80×40×2.3 | STKR400 | 0.0406 | 5.172 | 0.00785
80×40×3.2 | STKR400 | 0.055005 | 7.007 | 0.00785
90×45×2.3 | STKR400 | 0.046017 | 5.862 | 0.00785
90×45×3.2 | STKR400 | 0.062541 | 7.967 | 0.00785
100×20×1.6 | STKR400 | 0.028825 | 3.672 | 0.00785
100×20×2.3 | STKR400 | 0.0406 | 5.172 | 0.00785
100×40×1.6 | STKR400 | 0.033849 | 4.312 | 0.00785
100×40×2.3 | STKR400 | 0.047822 | 6.092 | 0.00785
100×40×4.2 | STKR400 | 0.08321 | 10.6 | 0.00785
100×50×1.6 | STKR400 | 0.036361 | 4.632 | 0.00785
100×50×2.3 | STKR400 | 0.051433 | 6.552 | 0.00785
100×50×3.2 | STKR400 | 0.070077 | 8.927 | 0.00785
100×50×4.5 | STKR400 | 0.095534 | 12.17 | 0.00785
125×40×1.6 | STKR400 | 0.040129 | 5.112 | 0.00785
125×40×2.3 | STKR400 | 0.05685 | 7.242 | 0.00785
125×75×2.3 | STKR400 | 0.069488 | 8.852 | 0.00785
125×75×3.2 | STKR400 | 0.09522 | 12.13 | 0.00785
125×75×4 | STKR400 | 0.11736 | 14.95 | 0.00785
125×75×4.5 | STKR400 | 0.13086 | 16.67 | 0.00785
125×75×6 | STKR400 | 0.1698 | 21.63 | 0.00785
150×75×3.2 | STKR400 | 0.10778 | 13.73 | 0.00785
150×80×4.5 | STKR400 | 0.15205 | 19.37 | 0.00785
150×80×5 | STKR400 | 0.16768 | 21.36 | 0.00785
150×80×6 | STKR400 | 0.19806 | 25.23 | 0.00785
150×100×3.2 | STKR400 | 0.12034 | 15.33 | 0.00785
150×100×4.5 | STKR400 | 0.16618 | 21.17 | 0.00785
150×100×6 | STKR400 | 0.2169 | 27.63 | 0.00785
150×100×9 | STKR400 | 0.31141 | 39.67 | 0.00785
200×100×4.5 | STKR400 | 0.20151 | 25.67 | 0.00785
200×100×6 | STKR400 | 0.264 | 33.63 | 0.00785
200×100×9 | STKR400 | 0.38206 | 48.67 | 0.00785
200×150×4.5 | STKR400 | 0.23683 | 30.17 | 0.00785
200×150×6 | STKR400 | 0.3111 | 39.63 | 0.00785
200×150×9 | STKR400 | 0.45271 | 57.67 | 0.00785
250×150×6 | STKR400 | 0.3582 | 45.63 | 0.00785
250×150×9 | STKR400 | 0.52336 | 66.67 | 0.00785
250×150×12 | STKR400 | 0.67926 | 86.53 | 0.00785
300×200×6 | STKR400 | 0.4524 | 57.63 | 0.00785
300×200×9 | STKR400 | 0.66466 | 84.67 | 0.00785
300×200×12 | STKR400 | 0.86742 | 110.5 | 0.00785
350×150×6 | STKR400 | 0.4524 | 57.63 | 0.00785
350×150×9 | STKR400 | 0.66466 | 84.67 | 0.00785
350×150×12 | STKR400 | 0.86742 | 110.5 | 0.00785
400×200×6 | STKR400 | 0.5466 | 69.63 | 0.00785
400×200×9 | STKR400 | 0.80619 | 102.7 | 0.00785
400×200×12 | STKR400 | 1.0558 | 134.5 | 0.00785
Square Pipe (Normal x)
40x1.6 | STKR400 | 0.018777 | 2.392 | 0.00785
40x2.3 | STKR400 | 0.026156 | 3.332 | 0.00785
50x1.6 | STKR400 | 0.023801 | 3.032 | 0.00785
50x2.3 | STKR400 | 0.033378 | 4.252 | 0.00785
50x3.2 | STKR400 | 0.044957 | 5.727 | 0.00785
60x1.6 | STKR400 | 0.028825 | 3.672 | 0.00785
60x2.3 | STKR400 | 0.0406 | 5.172 | 0.00785
60x3.2 | STKR400 | 0.055005 | 7.007 | 0.00785
70x1.6 | STKR400 | 0.036361 | 4.632 | 0.00785
70x2.3 | STKR400 | 0.051433 | 6.552 | 0.00785
70x3.2 | STKR400 | 0.070077 | 8.927 | 0.00785
70x4.5 | STKR400 | 0.095534 | 12.17 | 0.00785
80x2.3 | STKR400 | 0.055044 | 7.012 | 0.00785
80x3.2 | STKR400 | 0.075101 | 9.567 | 0.00785
80x4.5 | STKR400 | 0.1026 | 13.07 | 0.00785
90x2.3 | STKR400 | 0.062266 | 7.932 | 0.00785
90x3.2 | STKR400 | 0.085172 | 10.85 | 0.00785
100x2.3 | STKR400 | 0.069488 | 8.852 | 0.00785
100x3.2 | STKR400 | 0.09522 | 12.13 | 0.00785
100x4 | STKR400 | 0.11736 | 14.95 | 0.00785
100x4.5 | STKR400 | 0.13086 | 16.67 | 0.00785
100x6 | STKR400 | 0.1698 | 21.63 | 0.00785
100x9 | STKR400 | 0.24076 | 30.67 | 0.00785
100x12 | STKR400 | 0.30246 | 38.53 | 0.00785
125x3.2 | STKR400 | 0.12034 | 15.33 | 0.00785
125x4.5 | STKR400 | 0.16618 | 21.17 | 0.00785
125x5 | STKR400 | 0.18338 | 23.36 | 0.00785
125x6 | STKR400 | 0.2169 | 27.63 | 0.00785
125x9 | STKR400 | 0.31141 | 39.67 | 0.00785
125x12 | STKR400 | 0.39666 | 50.53 | 0.00785
150x4.5 | STKR400 | 0.20151 | 25.67 | 0.00785
150x5 | STKR400 | 0.22263 | 28.36 | 0.00785
150x6 | STKR400 | 0.264 | 33.63 | 0.00785
150x9 | STKR400 | 0.38206 | 48.67 | 0.00785
175x4.5 | STKR400 | 0.23683 | 30.17 | 0.00785
175x5 | STKR400 | 0.26188 | 33.36 | 0.00785
175x6 | STKR400 | 0.3111 | 39.63 | 0.00785
200x4.5 | STKR400 | 0.27216 | 34.67 | 0.00785
200x6 | STKR400 | 0.3582 | 45.63 | 0.00785
200x8 | STKR400 | 0.46935 | 59.79 | 0.00785
200x9 | STKR400 | 0.52336 | 66.67 | 0.00785
200x12 | STKR400 | 0.67926 | 86.53 | 0.00785
250x5 | STKR400 | 0.37963 | 48.36 | 0.00785
250x6 | STKR400 | 0.4524 | 57.63 | 0.00785
250x8 | STKR400 | 0.59495 | 75.79 | 0.00785
250x9 | STKR400 | 0.66466 | 84.67 | 0.00785
250x12 | STKR400 | 0.86742 | 110.5 | 0.00785
300x4.5 | STKR400 | 0.41346 | 52.67 | 0.00785
300x6 | STKR400 | 0.5466 | 69.63 | 0.00785
300x9 | STKR400 | 0.80619 | 102.7 | 0.00785
300x12 | STKR400 | 1.0558 | 134.5 | 0.00785
350x9 | STKR400 | 0.94749 | 120.7 | 0.00785
350x12 | STKR400 | 1.2442 | 158.5 | 0.00785
Square Pipe (Batsu)
40×1.6 | STKR400 | 0.018777 | 2.392 | 0.00785
40×2.3 | STKR400 | 0.026156 | 3.332 | 0.00785
50×1.6 | STKR400 | 0.023801 | 3.032 | 0.00785
50×2.3 | STKR400 | 0.033378 | 4.252 | 0.00785
50×3.2 | STKR400 | 0.044957 | 5.727 | 0.00785
60×1.6 | STKR400 | 0.028825 | 3.672 | 0.00785
60×2.3 | STKR400 | 0.0406 | 5.172 | 0.00785
60×3.2 | STKR400 | 0.055005 | 7.007 | 0.00785
70×1.6 | STKR400 | 0.036361 | 4.632 | 0.00785
70×2.3 | STKR400 | 0.051433 | 6.552 | 0.00785
70×3.2 | STKR400 | 0.070077 | 8.927 | 0.00785
70×4.5 | STKR400 | 0.095534 | 12.17 | 0.00785
80×2.3 | STKR400 | 0.055044 | 7.012 | 0.00785
80×3.2 | STKR400 | 0.075101 | 9.567 | 0.00785
80×4.5 | STKR400 | 0.1026 | 13.07 | 0.00785
90×2.3 | STKR400 | 0.062266 | 7.932 | 0.00785
90×3.2 | STKR400 | 0.085172 | 10.85 | 0.00785
100×2.3 | STKR400 | 0.069488 | 8.852 | 0.00785
100×3.2 | STKR400 | 0.09522 | 12.13 | 0.00785
100×4 | STKR400 | 0.11736 | 14.95 | 0.00785
100×4.5 | STKR400 | 0.13086 | 16.67 | 0.00785
100×6 | STKR400 | 0.1698 | 21.63 | 0.00785
100×9 | STKR400 | 0.24076 | 30.67 | 0.00785
100×12 | STKR400 | 0.30246 | 38.53 | 0.00785
125×3.2 | STKR400 | 0.12034 | 15.33 | 0.00785
125×4.5 | STKR400 | 0.16618 | 21.17 | 0.00785
125×5 | STKR400 | 0.18338 | 23.36 | 0.00785
125×6 | STKR400 | 0.2169 | 27.63 | 0.00785
125×9 | STKR400 | 0.31141 | 39.67 | 0.00785
125×12 | STKR400 | 0.39666 | 50.53 | 0.00785
150×4.5 | STKR400 | 0.20151 | 25.67 | 0.00785
150×5 | STKR400 | 0.22263 | 28.36 | 0.00785
150×6 | STKR400 | 0.264 | 33.63 | 0.00785
150×9 | STKR400 | 0.38206 | 48.67 | 0.00785
175×4.5 | STKR400 | 0.23683 | 30.17 | 0.00785
175×5 | STKR400 | 0.26188 | 33.36 | 0.00785
175×6 | STKR400 | 0.3111 | 39.63 | 0.00785
200×4.5 | STKR400 | 0.27216 | 34.67 | 0.00785
200×6 | STKR400 | 0.3582 | 45.63 | 0.00785
200×8 | STKR400 | 0.46935 | 59.79 | 0.00785
200×9 | STKR400 | 0.52336 | 66.67 | 0.00785
200×12 | STKR400 | 0.67926 | 86.53 | 0.00785
250×5 | STKR400 | 0.37963 | 48.36 | 0.00785
250×6 | STKR400 | 0.4524 | 57.63 | 0.00785
250×8 | STKR400 | 0.59495 | 75.79 | 0.00785
250×9 | STKR400 | 0.66466 | 84.67 | 0.00785
250×12 | STKR400 | 0.86742 | 110.5 | 0.00785
300×4.5 | STKR400 | 0.41346 | 52.67 | 0.00785
300×6 | STKR400 | 0.5466 | 69.63 | 0.00785
300×9 | STKR400 | 0.80619 | 102.7 | 0.00785
300×12 | STKR400 | 1.0558 | 134.5 | 0.00785
350×9 | STKR400 | 0.94749 | 120.7 | 0.00785
350×12 | STKR400 | 1.2442 | 158.5 | 0.00785
Rectangular Pipe (Normal x)
50x20x1.6 | STKR400 | 0.016265 | 2.072 | 0.00785
50x20x2.3 | STKR400 | 0.022545 | 2.872 | 0.00785
50x30x1.6 | STKR400 | 0.018777 | 2.392 | 0.00785
50x30x2.3 | STKR400 | 0.026156 | 3.332 | 0.00785
60x30x1.6 | STKR400 | 0.021289 | 2.712 | 0.00785
60x30x2.3 | STKR400 | 0.029767 | 3.792 | 0.00785
60x30x3.2 | STKR400 | 0.039933 | 5.087 | 0.00785
75x20x1.6 | STKR400 | 0.022545 | 2.872 | 0.00785
75x20x2.3 | STKR400 | 0.031573 | 4.022 | 0.00785
75x45x1.6 | STKR400 | 0.028825 | 3.672 | 0.00785
75x45x2.3 | STKR400 | 0.0406 | 5.172 | 0.00785
75x45x3.2 | STKR400 | 0.055005 | 7.007 | 0.00785
80x40x1.6 | STKR400 | 0.028825 | 3.672 | 0.00785
80x40x2.3 | STKR400 | 0.0406 | 5.172 | 0.00785
80x40x3.2 | STKR400 | 0.055005 | 7.007 | 0.00785
90x45x2.3 | STKR400 | 0.046017 | 5.862 | 0.00785
90x45x3.2 | STKR400 | 0.062541 | 7.967 | 0.00785
100x20x1.6 | STKR400 | 0.028825 | 3.672 | 0.00785
100x20x2.3 | STKR400 | 0.0406 | 5.172 | 0.00785
100x40x1.6 | STKR400 | 0.033849 | 4.312 | 0.00785
100x40x2.3 | STKR400 | 0.047822 | 6.092 | 0.00785
100x40x4.2 | STKR400 | 0.08321 | 10.6 | 0.00785
100x50x1.6 | STKR400 | 0.036361 | 4.632 | 0.00785
100x50x2.3 | STKR400 | 0.051433 | 6.552 | 0.00785
100x50x3.2 | STKR400 | 0.070077 | 8.927 | 0.00785
100x50x4.5 | STKR400 | 0.095534 | 12.17 | 0.00785
125x40x1.6 | STKR400 | 0.040129 | 5.112 | 0.00785
125x40x2.3 | STKR400 | 0.05685 | 7.242 | 0.00785
125x75x2.3 | STKR400 | 0.069488 | 8.852 | 0.00785
125x75x3.2 | STKR400 | 0.09522 | 12.13 | 0.00785
125x75x4 | STKR400 | 0.11736 | 14.95 | 0.00785
125x75x4.5 | STKR400 | 0.13086 | 16.67 | 0.00785
125x75x6 | STKR400 | 0.1698 | 21.63 | 0.00785
150x75x3.2 | STKR400 | 0.10778 | 13.73 | 0.00785
150x80x4.5 | STKR400 | 0.15205 | 19.37 | 0.00785
150x80x5 | STKR400 | 0.16768 | 21.36 | 0.00785
150x80x6 | STKR400 | 0.19806 | 25.23 | 0.00785
150x100x3.2 | STKR400 | 0.12034 | 15.33 | 0.00785
150x100x4.5 | STKR400 | 0.16618 | 21.17 | 0.00785
150x100x6 | STKR400 | 0.2169 | 27.63 | 0.00785
150x100x9 | STKR400 | 0.31141 | 39.67 | 0.00785
200x100x4.5 | STKR400 | 0.20151 | 25.67 | 0.00785
200x100x6 | STKR400 | 0.264 | 33.63 | 0.00785
200x100x9 | STKR400 | 0.38206 | 48.67 | 0.00785
200x150x4.5 | STKR400 | 0.23683 | 30.17 | 0.00785
200x150x6 | STKR400 | 0.3111 | 39.63 | 0.00785
200x150x9 | STKR400 | 0.45271 | 57.67 | 0.00785
250x150x6 | STKR400 | 0.3582 | 45.63 | 0.00785
250x150x9 | STKR400 | 0.52336 | 66.67 | 0.00785
250x150x12 | STKR400 | 0.67926 | 86.53 | 0.00785
300x200x6 | STKR400 | 0.4524 | 57.63 | 0.00785
300x200x9 | STKR400 | 0.66466 | 84.67 | 0.00785
300x200x12 | STKR400 | 0.86742 | 110.5 | 0.00785
350x150x6 | STKR400 | 0.4524 | 57.63 | 0.00785
350x150x9 | STKR400 | 0.66466 | 84.67 | 0.00785
350x150x12 | STKR400 | 0.86742 | 110.5 | 0.00785
400x200x6 | STKR400 | 0.5466 | 69.63 | 0.00785
400x200x9 | STKR400 | 0.80619 | 102.7 | 0.00785
400x200x12 | STKR400 | 1.0558 | 134.5 | 0.00785
Rectangular Pipe (Batsu)
50×20×1.6 | STKR400 | 0.016265 | 2.072 | 0.00785
50×20×2.3 | STKR400 | 0.022545 | 2.872 | 0.00785
50×30×1.6 | STKR400 | 0.018777 | 2.392 | 0.00785
50×30×2.3 | STKR400 | 0.026156 | 3.332 | 0.00785
60×30×1.6 | STKR400 | 0.021289 | 2.712 | 0.00785
60×30×2.3 | STKR400 | 0.029767 | 3.792 | 0.00785
60×30×3.2 | STKR400 | 0.039933 | 5.087 | 0.00785
75×20×1.6 | STKR400 | 0.022545 | 2.872 | 0.00785
75×20×2.3 | STKR400 | 0.031573 | 4.022 | 0.00785
75×45×1.6 | STKR400 | 0.028825 | 3.672 | 0.00785
75×45×2.3 | STKR400 | 0.0406 | 5.172 | 0.00785
75×45×3.2 | STKR400 | 0.055005 | 7.007 | 0.00785
80×40×1.6 | STKR400 | 0.028825 | 3.672 | 0.00785
80×40×2.3 | STKR400 | 0.0406 | 5.172 | 0.00785
80×40×3.2 | STKR400 | 0.055005 | 7.007 | 0.00785
90×45×2.3 | STKR400 | 0.046017 | 5.862 | 0.00785
90×45×3.2 | STKR400 | 0.062541 | 7.967 | 0.00785
100×20×1.6 | STKR400 | 0.028825 | 3.672 | 0.00785
100×20×2.3 | STKR400 | 0.0406 | 5.172 | 0.00785
100×40×1.6 | STKR400 | 0.033849 | 4.312 | 0.00785
100×40×2.3 | STKR400 | 0.047822 | 6.092 | 0.00785
100×40×4.2 | STKR400 | 0.08321 | 10.6 | 0.00785
100×50×1.6 | STKR400 | 0.036361 | 4.632 | 0.00785
100×50×2.3 | STKR400 | 0.051433 | 6.552 | 0.00785
100×50×3.2 | STKR400 | 0.070077 | 8.927 | 0.00785
100×50×4.5 | STKR400 | 0.095534 | 12.17 | 0.00785
125×40×1.6 | STKR400 | 0.040129 | 5.112 | 0.00785
125×40×2.3 | STKR400 | 0.05685 | 7.242 | 0.00785
125×75×2.3 | STKR400 | 0.069488 | 8.852 | 0.00785
125×75×3.2 | STKR400 | 0.09522 | 12.13 | 0.00785
125×75×4 | STKR400 | 0.11736 | 14.95 | 0.00785
125×75×4.5 | STKR400 | 0.13086 | 16.67 | 0.00785
125×75×6 | STKR400 | 0.1698 | 21.63 | 0.00785
150×75×3.2 | STKR400 | 0.10778 | 13.73 | 0.00785
150×80×4.5 | STKR400 | 0.15205 | 19.37 | 0.00785
150×80×5 | STKR400 | 0.16768 | 21.36 | 0.00785
150×80×6 | STKR400 | 0.19806 | 25.23 | 0.00785
150×100×3.2 | STKR400 | 0.12034 | 15.33 | 0.00785
150×100×4.5 | STKR400 | 0.16618 | 21.17 | 0.00785
150×100×6 | STKR400 | 0.2169 | 27.63 | 0.00785
150×100×9 | STKR400 | 0.31141 | 39.67 | 0.00785
200×100×4.5 | STKR400 | 0.20151 | 25.67 | 0.00785
200×100×6 | STKR400 | 0.264 | 33.63 | 0.00785
200×100×9 | STKR400 | 0.38206 | 48.67 | 0.00785
200×150×4.5 | STKR400 | 0.23683 | 30.17 | 0.00785
200×150×6 | STKR400 | 0.3111 | 39.63 | 0.00785
200×150×9 | STKR400 | 0.45271 | 57.67 | 0.00785
250×150×6 | STKR400 | 0.3582 | 45.63 | 0.00785
250×150×9 | STKR400 | 0.52336 | 66.67 | 0.00785
250×150×12 | STKR400 | 0.67926 | 86.53 | 0.00785
300×200×6 | STKR400 | 0.4524 | 57.63 | 0.00785
300×200×9 | STKR400 | 0.66466 | 84.67 | 0.00785
300×200×12 | STKR400 | 0.86742 | 110.5 | 0.00785
350×150×6 | STKR400 | 0.4524 | 57.63 | 0.00785
350×150×9 | STKR400 | 0.66466 | 84.67 | 0.00785
350×150×12 | STKR400 | 0.86742 | 110.5 | 0.00785
400×200×6 | STKR400 | 0.5466 | 69.63 | 0.00785
400×200×9 | STKR400 | 0.80619 | 102.7 | 0.00785
400×200×12 | STKR400 | 1.0558 | 134.5 | 0.00785
Square Pipe (Normal x)
40x40x1.6 | STKR400 | 0.018777 | 2.392 | 0.00785
40x40x2.3 | STKR400 | 0.026156 | 3.332 | 0.00785
50x50x1.6 | STKR400 | 0.023801 | 3.032 | 0.00785
50x50x2.3 | STKR400 | 0.033378 | 4.252 | 0.00785
50x50x3.2 | STKR400 | 0.044957 | 5.727 | 0.00785
60x60x1.6 | STKR400 | 0.028825 | 3.672 | 0.00785
60x60x2.3 | STKR400 | 0.0406 | 5.172 | 0.00785
60x60x3.2 | STKR400 | 0.055005 | 7.007 | 0.00785
70x70x1.6 | STKR400 | 0.036361 | 4.632 | 0.00785
70x70x2.3 | STKR400 | 0.051433 | 6.552 | 0.00785
70x70x3.2 | STKR400 | 0.070077 | 8.927 | 0.00785
70x70x4.5 | STKR400 | 0.095534 | 12.17 | 0.00785
80x80x2.3 | STKR400 | 0.055044 | 7.012 | 0.00785
80x80x3.2 | STKR400 | 0.075101 | 9.567 | 0.00785
80x80x4.5 | STKR400 | 0.1026 | 13.07 | 0.00785
90x90x2.3 | STKR400 | 0.062266 | 7.932 | 0.00785
90x90x3.2 | STKR400 | 0.085172 | 10.85 | 0.00785
100x100x2.3 | STKR400 | 0.069488 | 8.852 | 0.00785
100x100x3.2 | STKR400 | 0.09522 | 12.13 | 0.00785
100x100x4 | STKR400 | 0.11736 | 14.95 | 0.00785
100x100x4.5 | STKR400 | 0.13086 | 16.67 | 0.00785
100x100x6 | STKR400 | 0.1698 | 21.63 | 0.00785
100x100x9 | STKR400 | 0.24076 | 30.67 | 0.00785
100x100x12 | STKR400 | 0.30246 | 38.53 | 0.00785
125x125x3.2 | STKR400 | 0.12034 | 15.33 | 0.00785
125x125x4.5 | STKR400 | 0.16618 | 21.17 | 0.00785
125x125x5 | STKR400 | 0.18338 | 23.36 | 0.00785
125x125x6 | STKR400 | 0.2169 | 27.63 | 0.00785
125x125x9 | STKR400 | 0.31141 | 39.67 | 0.00785
125x125x12 | STKR400 | 0.39666 | 50.53 | 0.00785
150x150x4.5 | STKR400 | 0.20151 | 25.67 | 0.00785
150x150x5 | STKR400 | 0.22263 | 28.36 | 0.00785
150x150x6 | STKR400 | 0.264 | 33.63 | 0.00785
150x150x9 | STKR400 | 0.38206 | 48.67 | 0.00785
175x175x4.5 | STKR400 | 0.23683 | 30.17 | 0.00785
175x175x5 | STKR400 | 0.26188 | 33.36 | 0.00785
175x175x6 | STKR400 | 0.3111 | 39.63 | 0.00785
200x200x4.5 | STKR400 | 0.27216 | 34.67 | 0.00785
200x200x6 | STKR400 | 0.3582 | 45.63 | 0.00785
200x200x8 | STKR400 | 0.46935 | 59.79 | 0.00785
200x200x9 | STKR400 | 0.52336 | 66.67 | 0.00785
200x200x12 | STKR400 | 0.67926 | 86.53 | 0.00785
250x250x5 | STKR400 | 0.37963 | 48.36 | 0.00785
250x250x6 | STKR400 | 0.4524 | 57.63 | 0.00785
250x250x8 | STKR400 | 0.59495 | 75.79 | 0.00785
250x250x9 | STKR400 | 0.66466 | 84.67 | 0.00785
250x250x12 | STKR400 | 0.86742 | 110.5 | 0.00785
300x300x4.5 | STKR400 | 0.41346 | 52.67 | 0.00785
300x300x6 | STKR400 | 0.5466 | 69.63 | 0.00785
300x300x9 | STKR400 | 0.80619 | 102.7 | 0.00785
300x300x12 | STKR400 | 1.0558 | 134.5 | 0.00785
350x350x9 | STKR400 | 0.94749 | 120.7 | 0.00785
350x350x12 | STKR400 | 1.2442 | 158.5 | 0.00785
Square Pipe (Batsu)
40×40×1.6 | STKR400 | 0.018777 | 2.392 | 0.00785
40×40×2.3 | STKR400 | 0.026156 | 3.332 | 0.00785
50×50×1.6 | STKR400 | 0.023801 | 3.032 | 0.00785
50×50×2.3 | STKR400 | 0.033378 | 4.252 | 0.00785
50×50×3.2 | STKR400 | 0.044957 | 5.727 | 0.00785
60×60×1.6 | STKR400 | 0.028825 | 3.672 | 0.00785
60×60×2.3 | STKR400 | 0.0406 | 5.172 | 0.00785
60×60×3.2 | STKR400 | 0.055005 | 7.007 | 0.00785
70×70×1.6 | STKR400 | 0.036361 | 4.632 | 0.00785
70×70×2.3 | STKR400 | 0.051433 | 6.552 | 0.00785
70×70×3.2 | STKR400 | 0.070077 | 8.927 | 0.00785
70×70×4.5 | STKR400 | 0.095534 | 12.17 | 0.00785
80×80×2.3 | STKR400 | 0.055044 | 7.012 | 0.00785
80×80×3.2 | STKR400 | 0.075101 | 9.567 | 0.00785
80×80×4.5 | STKR400 | 0.1026 | 13.07 | 0.00785
90×90×2.3 | STKR400 | 0.062266 | 7.932 | 0.00785
90×90×3.2 | STKR400 | 0.085172 | 10.85 | 0.00785
100×100×2.3 | STKR400 | 0.069488 | 8.852 | 0.00785
100×100×3.2 | STKR400 | 0.09522 | 12.13 | 0.00785
100×100×4 | STKR400 | 0.11736 | 14.95 | 0.00785
100×100×4.5 | STKR400 | 0.13086 | 16.67 | 0.00785
100×100×6 | STKR400 | 0.1698 | 21.63 | 0.00785
100×100×9 | STKR400 | 0.24076 | 30.67 | 0.00785
100×100×12 | STKR400 | 0.30246 | 38.53 | 0.00785
125×125×3.2 | STKR400 | 0.12034 | 15.33 | 0.00785
125×125×4.5 | STKR400 | 0.16618 | 21.17 | 0.00785
125×125×5 | STKR400 | 0.18338 | 23.36 | 0.00785
125×125×6 | STKR400 | 0.2169 | 27.63 | 0.00785
125×125×9 | STKR400 | 0.31141 | 39.67 | 0.00785
125×125×12 | STKR400 | 0.39666 | 50.53 | 0.00785
150×150×4.5 | STKR400 | 0.20151 | 25.67 | 0.00785
150×150×5 | STKR400 | 0.22263 | 28.36 | 0.00785
150×150×6 | STKR400 | 0.264 | 33.63 | 0.00785
150×150×9 | STKR400 | 0.38206 | 48.67 | 0.00785
175×175×4.5 | STKR400 | 0.23683 | 30.17 | 0.00785
175×175×5 | STKR400 | 0.26188 | 33.36 | 0.00785
175×175×6 | STKR400 | 0.3111 | 39.63 | 0.00785
200×200×4.5 | STKR400 | 0.27216 | 34.67 | 0.00785
200×200×6 | STKR400 | 0.3582 | 45.63 | 0.00785
200×200×8 | STKR400 | 0.46935 | 59.79 | 0.00785
200×200×9 | STKR400 | 0.52336 | 66.67 | 0.00785
200×200×12 | STKR400 | 0.67926 | 86.53 | 0.00785
250×250×5 | STKR400 | 0.37963 | 48.36 | 0.00785
250×250×6 | STKR400 | 0.4524 | 57.63 | 0.00785
250×250×8 | STKR400 | 0.59495 | 75.79 | 0.00785
250×250×9 | STKR400 | 0.66466 | 84.67 | 0.00785
250×250×12 | STKR400 | 0.86742 | 110.5 | 0.00785
300×300×4.5 | STKR400 | 0.41346 | 52.67 | 0.00785
300×300×6 | STKR400 | 0.5466 | 69.63 | 0.00785
300×300×9 | STKR400 | 0.80619 | 102.7 | 0.00785
300×300×12 | STKR400 | 1.0558 | 134.5 | 0.00785
350×350×9 | STKR400 | 0.94749 | 120.7 | 0.00785
350×350×12 | STKR400 | 1.2442 | 158.5 | 0.00785
Rectangular Pipe (Normal x)
50x20x1.6 | STKR400 | 0.016265 | 2.072 | 0.00785
50x20x2.3 | STKR400 | 0.022545 | 2.872 | 0.00785
50x30x1.6 | STKR400 | 0.018777 | 2.392 | 0.00785
50x30x2.3 | STKR400 | 0.026156 | 3.332 | 0.00785
60x30x1.6 | STKR400 | 0.021289 | 2.712 | 0.00785
60x30x2.3 | STKR400 | 0.029767 | 3.792 | 0.00785
60x30x3.2 | STKR400 | 0.039933 | 5.087 | 0.00785
75x20x1.6 | STKR400 | 0.022545 | 2.872 | 0.00785
75x20x2.3 | STKR400 | 0.031573 | 4.022 | 0.00785
75x45x1.6 | STKR400 | 0.028825 | 3.672 | 0.00785
75x45x2.3 | STKR400 | 0.0406 | 5.172 | 0.00785
75x45x3.2 | STKR400 | 0.055005 | 7.007 | 0.00785
80x40x1.6 | STKR400 | 0.028825 | 3.672 | 0.00785
80x40x2.3 | STKR400 | 0.0406 | 5.172 | 0.00785
80x40x3.2 | STKR400 | 0.055005 | 7.007 | 0.00785
90x45x2.3 | STKR400 | 0.046017 | 5.862 | 0.00785
90x45x3.2 | STKR400 | 0.062541 | 7.967 | 0.00785
100x20x1.6 | STKR400 | 0.028825 | 3.672 | 0.00785
100x20x2.3 | STKR400 | 0.0406 | 5.172 | 0.00785
100x40x1.6 | STKR400 | 0.033849 | 4.312 | 0.00785
100x40x2.3 | STKR400 | 0.047822 | 6.092 | 0.00785
100x40x4.2 | STKR400 | 0.08321 | 10.6 | 0.00785
100x50x1.6 | STKR400 | 0.036361 | 4.632 | 0.00785
100x50x2.3 | STKR400 | 0.051433 | 6.552 | 0.00785
100x50x3.2 | STKR400 | 0.070077 | 8.927 | 0.00785
100x50x4.5 | STKR400 | 0.095534 | 12.17 | 0.00785
125x40x1.6 | STKR400 | 0.040129 | 5.112 | 0.00785
125x40x2.3 | STKR400 | 0.05685 | 7.242 | 0.00785
125x75x2.3 | STKR400 | 0.069488 | 8.852 | 0.00785
125x75x3.2 | STKR400 | 0.09522 | 12.13 | 0.00785
125x75x4 | STKR400 | 0.11736 | 14.95 | 0.00785
125x75x4.5 | STKR400 | 0.13086 | 16.67 | 0.00785
125x75x6 | STKR400 | 0.1698 | 21.63 | 0.00785
150x75x3.2 | STKR400 | 0.10778 | 13.73 | 0.00785
150x80x4.5 | STKR400 | 0.15205 | 19.37 | 0.00785
150x80x5 | STKR400 | 0.16768 | 21.36 | 0.00785
150x80x6 | STKR400 | 0.19806 | 25.23 | 0.00785
150x100x3.2 | STKR400 | 0.12034 | 15.33 | 0.00785
150x100x4.5 | STKR400 | 0.16618 | 21.17 | 0.00785
150x100x6 | STKR400 | 0.2169 | 27.63 | 0.00785
150x100x9 | STKR400 | 0.31141 | 39.67 | 0.00785
200x100x4.5 | STKR400 | 0.20151 | 25.67 | 0.00785
200x100x6 | STKR400 | 0.264 | 33.63 | 0.00785
200x100x9 | STKR400 | 0.38206 | 48.67 | 0.00785
200x150x4.5 | STKR400 | 0.23683 | 30.17 | 0.00785
200x150x6 | STKR400 | 0.3111 | 39.63 | 0.00785
200x150x9 | STKR400 | 0.45271 | 57.67 | 0.00785
250x150x6 | STKR400 | 0.3582 | 45.63 | 0.00785
250x150x9 | STKR400 | 0.52336 | 66.67 | 0.00785
250x150x12 | STKR400 | 0.67926 | 86.53 | 0.00785
300x200x6 | STKR400 | 0.4524 | 57.63 | 0.00785
300x200x9 | STKR400 | 0.66466 | 84.67 | 0.00785
300x200x12 | STKR400 | 0.86742 | 110.5 | 0.00785
350x150x6 | STKR400 | 0.4524 | 57.63 | 0.00785
350x150x9 | STKR400 | 0.66466 | 84.67 | 0.00785
350x150x12 | STKR400 | 0.86742 | 110.5 | 0.00785
400x200x6 | STKR400 | 0.5466 | 69.63 | 0.00785
400x200x9 | STKR400 | 0.80619 | 102.7 | 0.00785
400x200x12 | STKR400 | 1.0558 | 134.5 | 0.00785
Rectangular Pipe (Batsu)
50×20×1.6 | STKR400 | 0.016265 | 2.072 | 0.00785
50×20×2.3 | STKR400 | 0.022545 | 2.872 | 0.00785
50×30×1.6 | STKR400 | 0.018777 | 2.392 | 0.00785
50×30×2.3 | STKR400 | 0.026156 | 3.332 | 0.00785
60×30×1.6 | STKR400 | 0.021289 | 2.712 | 0.00785
60×30×2.3 | STKR400 | 0.029767 | 3.792 | 0.00785
60×30×3.2 | STKR400 | 0.039933 | 5.087 | 0.00785
75×20×1.6 | STKR400 | 0.022545 | 2.872 | 0.00785
75×20×2.3 | STKR400 | 0.031573 | 4.022 | 0.00785
75×45×1.6 | STKR400 | 0.028825 | 3.672 | 0.00785
75×45×2.3 | STKR400 | 0.0406 | 5.172 | 0.00785
75×45×3.2 | STKR400 | 0.055005 | 7.007 | 0.00785
80×40×1.6 | STKR400 | 0.028825 | 3.672 | 0.00785
80×40×2.3 | STKR400 | 0.0406 | 5.172 | 0.00785
80×40×3.2 | STKR400 | 0.055005 | 7.007 | 0.00785
90×45×2.3 | STKR400 | 0.046017 | 5.862 | 0.00785
90×45×3.2 | STKR400 | 0.062541 | 7.967 | 0.00785
100×20×1.6 | STKR400 | 0.028825 | 3.672 | 0.00785
100×20×2.3 | STKR400 | 0.0406 | 5.172 | 0.00785
100×40×1.6 | STKR400 | 0.033849 | 4.312 | 0.00785
100×40×2.3 | STKR400 | 0.047822 | 6.092 | 0.00785
100×40×4.2 | STKR400 | 0.08321 | 10.6 | 0.00785
100×50×1.6 | STKR400 | 0.036361 | 4.632 | 0.00785
100×50×2.3 | STKR400 | 0.051433 | 6.552 | 0.00785
100×50×3.2 | STKR400 | 0.070077 | 8.927 | 0.00785
100×50×4.5 | STKR400 | 0.095534 | 12.17 | 0.00785
125×40×1.6 | STKR400 | 0.040129 | 5.112 | 0.00785
125×40×2.3 | STKR400 | 0.05685 | 7.242 | 0.00785
125×75×2.3 | STKR400 | 0.069488 | 8.852 | 0.00785
125×75×3.2 | STKR400 | 0.09522 | 12.13 | 0.00785
125×75×4 | STKR400 | 0.11736 | 14.95 | 0.00785
125×75×4.5 | STKR400 | 0.13086 | 16.67 | 0.00785
125×75×6 | STKR400 | 0.1698 | 21.63 | 0.00785
150×75×3.2 | STKR400 | 0.10778 | 13.73 | 0.00785
150×80×4.5 | STKR400 | 0.15205 | 19.37 | 0.00785
150×80×5 | STKR400 | 0.16768 | 21.36 | 0.00785
150×80×6 | STKR400 | 0.19806 | 25.23 | 0.00785
150×100×3.2 | STKR400 | 0.12034 | 15.33 | 0.00785
150×100×4.5 | STKR400 | 0.16618 | 21.17 | 0.00785
150×100×6 | STKR400 | 0.2169 | 27.63 | 0.00785
150×100×9 | STKR400 | 0.31141 | 39.67 | 0.00785
200×100×4.5 | STKR400 | 0.20151 | 25.67 | 0.00785
200×100×6 | STKR400 | 0.264 | 33.63 | 0.00785
200×100×9 | STKR400 | 0.38206 | 48.67 | 0.00785
200×150×4.5 | STKR400 | 0.23683 | 30.17 | 0.00785
200×150×6 | STKR400 | 0.3111 | 39.63 | 0.00785
200×150×9 | STKR400 | 0.45271 | 57.67 | 0.00785
250×150×6 | STKR400 | 0.3582 | 45.63 | 0.00785
250×150×9 | STKR400 | 0.52336 | 66.67 | 0.00785
250×150×12 | STKR400 | 0.67926 | 86.53 | 0.00785
300×200×6 | STKR400 | 0.4524 | 57.63 | 0.00785
300×200×9 | STKR400 | 0.66466 | 84.67 | 0.00785
300×200×12 | STKR400 | 0.86742 | 110.5 | 0.00785
350×150×6 | STKR400 | 0.4524 | 57.63 | 0.00785
350×150×9 | STKR400 | 0.66466 | 84.67 | 0.00785
350×150×12 | STKR400 | 0.86742 | 110.5 | 0.00785
400×200×6 | STKR400 | 0.5466 | 69.63 | 0.00785
400×200×9 | STKR400 | 0.80619 | 102.7 | 0.00785
400×200×12 | STKR400 | 1.0558 | 134.5 | 0.00785
Square Pipe (Normal x)
40x1.6 | STKR400 | 0.018777 | 2.392 | 0.00785
40x2.3 | STKR400 | 0.026156 | 3.332 | 0.00785
50x1.6 | STKR400 | 0.023801 | 3.032 | 0.00785
50x2.3 | STKR400 | 0.033378 | 4.252 | 0.00785
50x3.2 | STKR400 | 0.044957 | 5.727 | 0.00785
60x1.6 | STKR400 | 0.028825 | 3.672 | 0.00785
60x2.3 | STKR400 | 0.0406 | 5.172 | 0.00785
60x3.2 | STKR400 | 0.055005 | 7.007 | 0.00785
70x1.6 | STKR400 | 0.036361 | 4.632 | 0.00785
70x2.3 | STKR400 | 0.051433 | 6.552 | 0.00785
70x3.2 | STKR400 | 0.070077 | 8.927 | 0.00785
70x4.5 | STKR400 | 0.095534 | 12.17 | 0.00785
80x2.3 | STKR400 | 0.055044 | 7.012 | 0.00785
80x3.2 | STKR400 | 0.075101 | 9.567 | 0.00785
80x4.5 | STKR400 | 0.1026 | 13.07 | 0.00785
90x2.3 | STKR400 | 0.062266 | 7.932 | 0.00785
90x3.2 | STKR400 | 0.085172 | 10.85 | 0.00785
100x2.3 | STKR400 | 0.069488 | 8.852 | 0.00785
100x3.2 | STKR400 | 0.09522 | 12.13 | 0.00785
100x4 | STKR400 | 0.11736 | 14.95 | 0.00785
100x4.5 | STKR400 | 0.13086 | 16.67 | 0.00785
100x6 | STKR400 | 0.1698 | 21.63 | 0.00785
100x9 | STKR400 | 0.24076 | 30.67 | 0.00785
100x12 | STKR400 | 0.30246 | 38.53 | 0.00785
125x3.2 | STKR400 | 0.12034 | 15.33 | 0.00785
125x4.5 | STKR400 | 0.16618 | 21.17 | 0.00785
125x5 | STKR400 | 0.18338 | 23.36 | 0.00785
125x6 | STKR400 | 0.2169 | 27.63 | 0.00785
125x9 | STKR400 | 0.31141 | 39.67 | 0.00785
125x12 | STKR400 | 0.39666 | 50.53 | 0.00785
150x4.5 | STKR400 | 0.20151 | 25.67 | 0.00785
150x5 | STKR400 | 0.22263 | 28.36 | 0.00785
150x6 | STKR400 | 0.264 | 33.63 | 0.00785
150x9 | STKR400 | 0.38206 | 48.67 | 0.00785
175x4.5 | STKR400 | 0.23683 | 30.17 | 0.00785
175x5 | STKR400 | 0.26188 | 33.36 | 0.00785
175x6 | STKR400 | 0.3111 | 39.63 | 0.00785
200x4.5 | STKR400 | 0.27216 | 34.67 | 0.00785
200x6 | STKR400 | 0.3582 | 45.63 | 0.00785
200x8 | STKR400 | 0.46935 | 59.79 | 0.00785
200x9 | STKR400 | 0.52336 | 66.67 | 0.00785
200x12 | STKR400 | 0.67926 | 86.53 | 0.00785
250x5 | STKR400 | 0.37963 | 48.36 | 0.00785
250x6 | STKR400 | 0.4524 | 57.63 | 0.00785
250x8 | STKR400 | 0.59495 | 75.79 | 0.00785
250x9 | STKR400 | 0.66466 | 84.67 | 0.00785
250x12 | STKR400 | 0.86742 | 110.5 | 0.00785
300x4.5 | STKR400 | 0.41346 | 52.67 | 0.00785
300x6 | STKR400 | 0.5466 | 69.63 | 0.00785
300x9 | STKR400 | 0.80619 | 102.7 | 0.00785
300x12 | STKR400 | 1.0558 | 134.5 | 0.00785
350x9 | STKR400 | 0.94749 | 120.7 | 0.00785
350x12 | STKR400 | 1.2442 | 158.5 | 0.00785
Square Pipe (Batsu)
40×1.6 | STKR400 | 0.018777 | 2.392 | 0.00785
40×2.3 | STKR400 | 0.026156 | 3.332 | 0.00785
50×1.6 | STKR400 | 0.023801 | 3.032 | 0.00785
50×2.3 | STKR400 | 0.033378 | 4.252 | 0.00785
50×3.2 | STKR400 | 0.044957 | 5.727 | 0.00785
60×1.6 | STKR400 | 0.028825 | 3.672 | 0.00785
60×2.3 | STKR400 | 0.0406 | 5.172 | 0.00785
60×3.2 | STKR400 | 0.055005 | 7.007 | 0.00785
70×1.6 | STKR400 | 0.036361 | 4.632 | 0.00785
70×2.3 | STKR400 | 0.051433 | 6.552 | 0.00785
70×3.2 | STKR400 | 0.070077 | 8.927 | 0.00785
70×4.5 | STKR400 | 0.095534 | 12.17 | 0.00785
80×2.3 | STKR400 | 0.055044 | 7.012 | 0.00785
80×3.2 | STKR400 | 0.075101 | 9.567 | 0.00785
80×4.5 | STKR400 | 0.1026 | 13.07 | 0.00785
90×2.3 | STKR400 | 0.062266 | 7.932 | 0.00785
90×3.2 | STKR400 | 0.085172 | 10.85 | 0.00785
100×2.3 | STKR400 | 0.069488 | 8.852 | 0.00785
100×3.2 | STKR400 | 0.09522 | 12.13 | 0.00785
100×4 | STKR400 | 0.11736 | 14.95 | 0.00785
100×4.5 | STKR400 | 0.13086 | 16.67 | 0.00785
100×6 | STKR400 | 0.1698 | 21.63 | 0.00785
100×9 | STKR400 | 0.24076 | 30.67 | 0.00785
100×12 | STKR400 | 0.30246 | 38.53 | 0.00785
125×3.2 | STKR400 | 0.12034 | 15.33 | 0.00785
125×4.5 | STKR400 | 0.16618 | 21.17 | 0.00785
125×5 | STKR400 | 0.18338 | 23.36 | 0.00785
125×6 | STKR400 | 0.2169 | 27.63 | 0.00785
125×9 | STKR400 | 0.31141 | 39.67 | 0.00785
125×12 | STKR400 | 0.39666 | 50.53 | 0.00785
150×4.5 | STKR400 | 0.20151 | 25.67 | 0.00785
150×5 | STKR400 | 0.22263 | 28.36 | 0.00785
150×6 | STKR400 | 0.264 | 33.63 | 0.00785
150×9 | STKR400 | 0.38206 | 48.67 | 0.00785
175×4.5 | STKR400 | 0.23683 | 30.17 | 0.00785
175×5 | STKR400 | 0.26188 | 33.36 | 0.00785
175×6 | STKR400 | 0.3111 | 39.63 | 0.00785
200×4.5 | STKR400 | 0.27216 | 34.67 | 0.00785
200×6 | STKR400 | 0.3582 | 45.63 | 0.00785
200×8 | STKR400 | 0.46935 | 59.79 | 0.00785
200×9 | STKR400 | 0.52336 | 66.67 | 0.00785
200×12 | STKR400 | 0.67926 | 86.53 | 0.00785
250×5 | STKR400 | 0.37963 | 48.36 | 0.00785
250×6 | STKR400 | 0.4524 | 57.63 | 0.00785
250×8 | STKR400 | 0.59495 | 75.79 | 0.00785
250×9 | STKR400 | 0.66466 | 84.67 | 0.00785
250×12 | STKR400 | 0.86742 | 110.5 | 0.00785
300×4.5 | STKR400 | 0.41346 | 52.67 | 0.00785
300×6 | STKR400 | 0.5466 | 69.63 | 0.00785
300×9 | STKR400 | 0.80619 | 102.7 | 0.00785
300×12 | STKR400 | 1.0558 | 134.5 | 0.00785
350×9 | STKR400 | 0.94749 | 120.7 | 0.00785
350×12 | STKR400 | 1.2442 | 158.5 | 0.00785
Rectangular Pipe (Normal x)
50x20x1.6 | STKR400 | 0.016265 | 2.072 | 0.00785
50x20x2.3 | STKR400 | 0.022545 | 2.872 | 0.00785
50x30x1.6 | STKR400 | 0.018777 | 2.392 | 0.00785
50x30x2.3 | STKR400 | 0.026156 | 3.332 | 0.00785
60x30x1.6 | STKR400 | 0.021289 | 2.712 | 0.00785
60x30x2.3 | STKR400 | 0.029767 | 3.792 | 0.00785
60x30x3.2 | STKR400 | 0.039933 | 5.087 | 0.00785
75x20x1.6 | STKR400 | 0.022545 | 2.872 | 0.00785
75x20x2.3 | STKR400 | 0.031573 | 4.022 | 0.00785
75x45x1.6 | STKR400 | 0.028825 | 3.672 | 0.00785
75x45x2.3 | STKR400 | 0.0406 | 5.172 | 0.00785
75x45x3.2 | STKR400 | 0.055005 | 7.007 | 0.00785
80x40x1.6 | STKR400 | 0.028825 | 3.672 | 0.00785
80x40x2.3 | STKR400 | 0.0406 | 5.172 | 0.00785
80x40x3.2 | STKR400 | 0.055005 | 7.007 | 0.00785
90x45x2.3 | STKR400 | 0.046017 | 5.862 | 0.00785
90x45x3.2 | STKR400 | 0.062541 | 7.967 | 0.00785
100x20x1.6 | STKR400 | 0.028825 | 3.672 | 0.00785
100x20x2.3 | STKR400 | 0.0406 | 5.172 | 0.00785
100x40x1.6 | STKR400 | 0.033849 | 4.312 | 0.00785
100x40x2.3 | STKR400 | 0.047822 | 6.092 | 0.00785
100x40x4.2 | STKR400 | 0.08321 | 10.6 | 0.00785
100x50x1.6 | STKR400 | 0.036361 | 4.632 | 0.00785
100x50x2.3 | STKR400 | 0.051433 | 6.552 | 0.00785
100x50x3.2 | STKR400 | 0.070077 | 8.927 | 0.00785
100x50x4.5 | STKR400 | 0.095534 | 12.17 | 0.00785
125x40x1.6 | STKR400 | 0.040129 | 5.112 | 0.00785
125x40x2.3 | STKR400 | 0.05685 | 7.242 | 0.00785
125x75x2.3 | STKR400 | 0.069488 | 8.852 | 0.00785
125x75x3.2 | STKR400 | 0.09522 | 12.13 | 0.00785
125x75x4 | STKR400 | 0.11736 | 14.95 | 0.00785
125x75x4.5 | STKR400 | 0.13086 | 16.67 | 0.00785
125x75x6 | STKR400 | 0.1698 | 21.63 | 0.00785
150x75x3.2 | STKR400 | 0.10778 | 13.73 | 0.00785
150x80x4.5 | STKR400 | 0.15205 | 19.37 | 0.00785
150x80x5 | STKR400 | 0.16768 | 21.36 | 0.00785
150x80x6 | STKR400 | 0.19806 | 25.23 | 0.00785
150x100x3.2 | STKR400 | 0.12034 | 15.33 | 0.00785
150x100x4.5 | STKR400 | 0.16618 | 21.17 | 0.00785
150x100x6 | STKR400 | 0.2169 | 27.63 | 0.00785
150x100x9 | STKR400 | 0.31141 | 39.67 | 0.00785
200x100x4.5 | STKR400 | 0.20151 | 25.67 | 0.00785
200x100x6 | STKR400 | 0.264 | 33.63 | 0.00785
200x100x9 | STKR400 | 0.38206 | 48.67 | 0.00785
200x150x4.5 | STKR400 | 0.23683 | 30.17 | 0.00785
200x150x6 | STKR400 | 0.3111 | 39.63 | 0.00785
200x150x9 | STKR400 | 0.45271 | 57.67 | 0.00785
250x150x6 | STKR400 | 0.3582 | 45.63 | 0.00785
250x150x9 | STKR400 | 0.52336 | 66.67 | 0.00785
250x150x12 | STKR400 | 0.67926 | 86.53 | 0.00785
300x200x6 | STKR400 | 0.4524 | 57.63 | 0.00785
300x200x9 | STKR400 | 0.66466 | 84.67 | 0.00785
300x200x12 | STKR400 | 0.86742 | 110.5 | 0.00785
350x150x6 | STKR400 | 0.4524 | 57.63 | 0.00785
350x150x9 | STKR400 | 0.66466 | 84.67 | 0.00785
350x150x12 | STKR400 | 0.86742 | 110.5 | 0.00785
400x200x6 | STKR400 | 0.5466 | 69.63 | 0.00785
400x200x9 | STKR400 | 0.80619 | 102.7 | 0.00785
400x200x12 | STKR400 | 1.0558 | 134.5 | 0.00785
Rectangular Pipe (Batsu)
50×20×1.6 | STKR400 | 0.016265 | 2.072 | 0.00785
50×20×2.3 | STKR400 | 0.022545 | 2.872 | 0.00785
50×30×1.6 | STKR400 | 0.018777 | 2.392 | 0.00785
50×30×2.3 | STKR400 | 0.026156 | 3.332 | 0.00785
60×30×1.6 | STKR400 | 0.021289 | 2.712 | 0.00785
60×30×2.3 | STKR400 | 0.029767 | 3.792 | 0.00785
60×30×3.2 | STKR400 | 0.039933 | 5.087 | 0.00785
75×20×1.6 | STKR400 | 0.022545 | 2.872 | 0.00785
75×20×2.3 | STKR400 | 0.031573 | 4.022 | 0.00785
75×45×1.6 | STKR400 | 0.028825 | 3.672 | 0.00785
75×45×2.3 | STKR400 | 0.0406 | 5.172 | 0.00785
75×45×3.2 | STKR400 | 0.055005 | 7.007 | 0.00785
80×40×1.6 | STKR400 | 0.028825 | 3.672 | 0.00785
80×40×2.3 | STKR400 | 0.0406 | 5.172 | 0.00785
80×40×3.2 | STKR400 | 0.055005 | 7.007 | 0.00785
90×45×2.3 | STKR400 | 0.046017 | 5.862 | 0.00785
90×45×3.2 | STKR400 | 0.062541 | 7.967 | 0.00785
100×20×1.6 | STKR400 | 0.028825 | 3.672 | 0.00785
100×20×2.3 | STKR400 | 0.0406 | 5.172 | 0.00785
100×40×1.6 | STKR400 | 0.033849 | 4.312 | 0.00785
100×40×2.3 | STKR400 | 0.047822 | 6.092 | 0.00785
100×40×4.2 | STKR400 | 0.08321 | 10.6 | 0.00785
100×50×1.6 | STKR400 | 0.036361 | 4.632 | 0.00785
100×50×2.3 | STKR400 | 0.051433 | 6.552 | 0.00785
100×50×3.2 | STKR400 | 0.070077 | 8.927 | 0.00785
100×50×4.5 | STKR400 | 0.095534 | 12.17 | 0.00785
125×40×1.6 | STKR400 | 0.040129 | 5.112 | 0.00785
125×40×2.3 | STKR400 | 0.05685 | 7.242 | 0.00785
125×75×2.3 | STKR400 | 0.069488 | 8.852 | 0.00785
125×75×3.2 | STKR400 | 0.09522 | 12.13 | 0.00785
125×75×4 | STKR400 | 0.11736 | 14.95 | 0.00785
125×75×4.5 | STKR400 | 0.13086 | 16.67 | 0.00785
125×75×6 | STKR400 | 0.1698 | 21.63 | 0.00785
150×75×3.2 | STKR400 | 0.10778 | 13.73 | 0.00785
150×80×4.5 | STKR400 | 0.15205 | 19.37 | 0.00785
150×80×5 | STKR400 | 0.16768 | 21.36 | 0.00785
150×80×6 | STKR400 | 0.19806 | 25.23 | 0.00785
150×100×3.2 | STKR400 | 0.12034 | 15.33 | 0.00785
150×100×4.5 | STKR400 | 0.16618 | 21.17 | 0.00785
150×100×6 | STKR400 | 0.2169 | 27.63 | 0.00785
150×100×9 | STKR400 | 0.31141 | 39.67 | 0.00785
200×100×4.5 | STKR400 | 0.20151 | 25.67 | 0.00785
200×100×6 | STKR400 | 0.264 | 33.63 | 0.00785
200×100×9 | STKR400 | 0.38206 | 48.67 | 0.00785
200×150×4.5 | STKR400 | 0.23683 | 30.17 | 0.00785
200×150×6 | STKR400 | 0.3111 | 39.63 | 0.00785
200×150×9 | STKR400 | 0.45271 | 57.67 | 0.00785
250×150×6 | STKR400 | 0.3582 | 45.63 | 0.00785
250×150×9 | STKR400 | 0.52336 | 66.67 | 0.00785
250×150×12 | STKR400 | 0.67926 | 86.53 | 0.00785
300×200×6 | STKR400 | 0.4524 | 57.63 | 0.00785
300×200×9 | STKR400 | 0.66466 | 84.67 | 0.00785
300×200×12 | STKR400 | 0.86742 | 110.5 | 0.00785
350×150×6 | STKR400 | 0.4524 | 57.63 | 0.00785
350×150×9 | STKR400 | 0.66466 | 84.67 | 0.00785
350×150×12 | STKR400 | 0.86742 | 110.5 | 0.00785
400×200×6 | STKR400 | 0.5466 | 69.63 | 0.00785
400×200×9 | STKR400 | 0.80619 | 102.7 | 0.00785
400×200×12 | STKR400 | 1.0558 | 134.5 | 0.00785
40x40x1.6 | STKR400 | 0.018777 | 2.392 | 0.00785
40x40x2.3 | STKR400 | 0.026156 | 3.332 | 0.00785
50x50x1.6 | STKR400 | 0.023801 | 3.032 | 0.00785 | Ｈ形鋼
50x50x2.3 | STKR400 | 0.033378 | 4.252 | 0.00785 | Ｉ形鋼
50x50x3.2 | STKR400 | 0.044957 | 5.727 | 0.00785 | 溝形鋼
60x60x1.6 | STKR400 | 0.028825 | 3.672 | 0.00785 | 山形鋼
60x60x2.3 | STKR400 | 0.0406 | 5.172 | 0.00785
60x60x3.2 | STKR400 | 0.055005 | 7.007 | 0.00785
70x70x1.6 | STKR400 | 0.036361 | 4.632 | 0.00785
70x70x2.3 | STKR400 | 0.051433 | 6.552 | 0.00785
70x70x3.2 | STKR400 | 0.070077 | 8.927 | 0.00785
70x70x4.5 | STKR400 | 0.095534 | 12.17 | 0.00785
80x80x2.3 | STKR400 | 0.055044 | 7.012 | 0.00785
80x80x3.2 | STKR400 | 0.075101 | 9.567 | 0.00785
80x80x4.5 | STKR400 | 0.1026 | 13.07 | 0.00785
90x90x2.3 | STKR400 | 0.062266 | 7.932 | 0.00785
90x90x3.2 | STKR400 | 0.085172 | 10.85 | 0.00785
100x100x2.3 | STKR400 | 0.069488 | 8.852 | 0.00785
100x100x3.2 | STKR400 | 0.09522 | 12.13 | 0.00785
100x100x4 | STKR400 | 0.11736 | 14.95 | 0.00785
100x100x4.5 | STKR400 | 0.13086 | 16.67 | 0.00785
100x100x6 | STKR400 | 0.1698 | 21.63 | 0.00785
100x100x9 | STKR400 | 0.24076 | 30.67 | 0.00785
100x100x12 | STKR400 | 0.30246 | 38.53 | 0.00785
125x125x3.2 | STKR400 | 0.12034 | 15.33 | 0.00785
125x125x4.5 | STKR400 | 0.16618 | 21.17 | 0.00785
125x125x5 | STKR400 | 0.18338 | 23.36 | 0.00785
125x125x6 | STKR400 | 0.2169 | 27.63 | 0.00785
125x125x9 | STKR400 | 0.31141 | 39.67 | 0.00785
125x125x12 | STKR400 | 0.39666 | 50.53 | 0.00785
150x150x4.5 | STKR400 | 0.20151 | 25.67 | 0.00785
150x150x5 | STKR400 | 0.22263 | 28.36 | 0.00785
150x150x6 | STKR400 | 0.264 | 33.63 | 0.00785
150x150x9 | STKR400 | 0.38206 | 48.67 | 0.00785
175x175x4.5 | STKR400 | 0.23683 | 30.17 | 0.00785
175x175x5 | STKR400 | 0.26188 | 33.36 | 0.00785
175x175x6 | STKR400 | 0.3111 | 39.63 | 0.00785
200x200x4.5 | STKR400 | 0.27216 | 34.67 | 0.00785
200x200x6 | STKR400 | 0.3582 | 45.63 | 0.00785
200x200x8 | STKR400 | 0.46935 | 59.79 | 0.00785
200x200x9 | STKR400 | 0.52336 | 66.67 | 0.00785
200x200x12 | STKR400 | 0.67926 | 86.53 | 0.00785
250x250x5 | STKR400 | 0.37963 | 48.36 | 0.00785
250x250x6 | STKR400 | 0.4524 | 57.63 | 0.00785
250x250x8 | STKR400 | 0.59495 | 75.79 | 0.00785
250x250x9 | STKR400 | 0.66466 | 84.67 | 0.00785
250x250x12 | STKR400 | 0.86742 | 110.5 | 0.00785
300x300x4.5 | STKR400 | 0.41346 | 52.67 | 0.00785
300x300x6 | STKR400 | 0.5466 | 69.63 | 0.00785
300x300x9 | STKR400 | 0.80619 | 102.7 | 0.00785
300x300x12 | STKR400 | 1.0558 | 134.5 | 0.00785
350x350x9 | STKR400 | 0.94749 | 120.7 | 0.00785
350x350x12 | STKR400 | 1.2442 | 158.5 | 0.00785
Square Pipe (Batsu)
40×40×1.6 | STKR400 | 0.018777 | 2.392 | 0.00785
40×40×2.3 | STKR400 | 0.026156 | 3.332 | 0.00785
50×50×1.6 | STKR400 | 0.023801 | 3.032 | 0.00785
50×50×2.3 | STKR400 | 0.033378 | 4.252 | 0.00785
50×50×3.2 | STKR400 | 0.044957 | 5.727 | 0.00785
60×60×1.6 | STKR400 | 0.028825 | 3.672 | 0.00785
60×60×2.3 | STKR400 | 0.0406 | 5.172 | 0.00785
60×60×3.2 | STKR400 | 0.055005 | 7.007 | 0.00785
70×70×1.6 | STKR400 | 0.036361 | 4.632 | 0.00785
70×70×2.3 | STKR400 | 0.051433 | 6.552 | 0.00785
70×70×3.2 | STKR400 | 0.070077 | 8.927 | 0.00785
70×70×4.5 | STKR400 | 0.095534 | 12.17 | 0.00785
80×80×2.3 | STKR400 | 0.055044 | 7.012 | 0.00785
80×80×3.2 | STKR400 | 0.075101 | 9.567 | 0.00785
80×80×4.5 | STKR400 | 0.1026 | 13.07 | 0.00785
90×90×2.3 | STKR400 | 0.062266 | 7.932 | 0.00785
90×90×3.2 | STKR400 | 0.085172 | 10.85 | 0.00785
100×100×2.3 | STKR400 | 0.069488 | 8.852 | 0.00785
100×100×3.2 | STKR400 | 0.09522 | 12.13 | 0.00785
100×100×4 | STKR400 | 0.11736 | 14.95 | 0.00785
100×100×4.5 | STKR400 | 0.13086 | 16.67 | 0.00785
100×100×6 | STKR400 | 0.1698 | 21.63 | 0.00785
100×100×9 | STKR400 | 0.24076 | 30.67 | 0.00785
100×100×12 | STKR400 | 0.30246 | 38.53 | 0.00785
125×125×3.2 | STKR400 | 0.12034 | 15.33 | 0.00785
125×125×4.5 | STKR400 | 0.16618 | 21.17 | 0.00785
125×125×5 | STKR400 | 0.18338 | 23.36 | 0.00785
125×125×6 | STKR400 | 0.2169 | 27.63 | 0.00785
125×125×9 | STKR400 | 0.31141 | 39.67 | 0.00785
125×125×12 | STKR400 | 0.39666 | 50.53 | 0.00785
150×150×4.5 | STKR400 | 0.20151 | 25.67 | 0.00785
150×150×5 | STKR400 | 0.22263 | 28.36 | 0.00785
150×150×6 | STKR400 | 0.264 | 33.63 | 0.00785
150×150×9 | STKR400 | 0.38206 | 48.67 | 0.00785
175×175×4.5 | STKR400 | 0.23683 | 30.17 | 0.00785
175×175×5 | STKR400 | 0.26188 | 33.36 | 0.00785
175×175×6 | STKR400 | 0.3111 | 39.63 | 0.00785
200×200×4.5 | STKR400 | 0.27216 | 34.67 | 0.00785
200×200×6 | STKR400 | 0.3582 | 45.63 | 0.00785
200×200×8 | STKR400 | 0.46935 | 59.79 | 0.00785
200×200×9 | STKR400 | 0.52336 | 66.67 | 0.00785
200×200×12 | STKR400 | 0.67926 | 86.53 | 0.00785
250×250×5 | STKR400 | 0.37963 | 48.36 | 0.00785
250×250×6 | STKR400 | 0.4524 | 57.63 | 0.00785
250×250×8 | STKR400 | 0.59495 | 75.79 | 0.00785
250×250×9 | STKR400 | 0.66466 | 84.67 | 0.00785
250×250×12 | STKR400 | 0.86742 | 110.5 | 0.00785
300×300×4.5 | STKR400 | 0.41346 | 52.67 | 0.00785
300×300×6 | STKR400 | 0.5466 | 69.63 | 0.00785
300×300×9 | STKR400 | 0.80619 | 102.7 | 0.00785
300×300×12 | STKR400 | 1.0558 | 134.5 | 0.00785
350×350×9 | STKR400 | 0.94749 | 120.7 | 0.00785
350×350×12 | STKR400 | 1.2442 | 158.5 | 0.00785
Rectangular Pipe (Normal x)
50x20x1.6 | STKR400 | 0.016265 | 2.072 | 0.00785
50x20x2.3 | STKR400 | 0.022545 | 2.872 | 0.00785
50x30x1.6 | STKR400 | 0.018777 | 2.392 | 0.00785
50x30x2.3 | STKR400 | 0.026156 | 3.332 | 0.00785
60x30x1.6 | STKR400 | 0.021289 | 2.712 | 0.00785
60x30x2.3 | STKR400 | 0.029767 | 3.792 | 0.00785
60x30x3.2 | STKR400 | 0.039933 | 5.087 | 0.00785
75x20x1.6 | STKR400 | 0.022545 | 2.872 | 0.00785
75x20x2.3 | STKR400 | 0.031573 | 4.022 | 0.00785
75x45x1.6 | STKR400 | 0.028825 | 3.672 | 0.00785
75x45x2.3 | STKR400 | 0.0406 | 5.172 | 0.00785
75x45x3.2 | STKR400 | 0.055005 | 7.007 | 0.00785
80x40x1.6 | STKR400 | 0.028825 | 3.672 | 0.00785
80x40x2.3 | STKR400 | 0.0406 | 5.172 | 0.00785
80x40x3.2 | STKR400 | 0.055005 | 7.007 | 0.00785
90x45x2.3 | STKR400 | 0.046017 | 5.862 | 0.00785
90x45x3.2 | STKR400 | 0.062541 | 7.967 | 0.00785
100x20x1.6 | STKR400 | 0.028825 | 3.672 | 0.00785
100x20x2.3 | STKR400 | 0.0406 | 5.172 | 0.00785
100x40x1.6 | STKR400 | 0.033849 | 4.312 | 0.00785
100x40x2.3 | STKR400 | 0.047822 | 6.092 | 0.00785
100x40x4.2 | STKR400 | 0.08321 | 10.6 | 0.00785
100x50x1.6 | STKR400 | 0.036361 | 4.632 | 0.00785
100x50x2.3 | STKR400 | 0.051433 | 6.552 | 0.00785
100x50x3.2 | STKR400 | 0.070077 | 8.927 | 0.00785
100x50x4.5 | STKR400 | 0.095534 | 12.17 | 0.00785
125x40x1.6 | STKR400 | 0.040129 | 5.112 | 0.00785
125x40x2.3 | STKR400 | 0.05685 | 7.242 | 0.00785
125x75x2.3 | STKR400 | 0.069488 | 8.852 | 0.00785
125x75x3.2 | STKR400 | 0.09522 | 12.13 | 0.00785
125x75x4 | STKR400 | 0.11736 | 14.95 | 0.00785
125x75x4.5 | STKR400 | 0.13086 | 16.67 | 0.00785
125x75x6 | STKR400 | 0.1698 | 21.63 | 0.00785
150x75x3.2 | STKR400 | 0.10778 | 13.73 | 0.00785
150x80x4.5 | STKR400 | 0.15205 | 19.37 | 0.00785
150x80x5 | STKR400 | 0.16768 | 21.36 | 0.00785
150x80x6 | STKR400 | 0.19806 | 25.23 | 0.00785
150x100x3.2 | STKR400 | 0.12034 | 15.33 | 0.00785
150x100x4.5 | STKR400 | 0.16618 | 21.17 | 0.00785
150x100x6 | STKR400 | 0.2169 | 27.63 | 0.00785
150x100x9 | STKR400 | 0.31141 | 39.67 | 0.00785
200x100x4.5 | STKR400 | 0.20151 | 25.67 | 0.00785
200x100x6 | STKR400 | 0.264 | 33.63 | 0.00785
200x100x9 | STKR400 | 0.38206 | 48.67 | 0.00785
200x150x4.5 | STKR400 | 0.23683 | 30.17 | 0.00785
200x150x6 | STKR400 | 0.3111 | 39.63 | 0.00785
200x150x9 | STKR400 | 0.45271 | 57.67 | 0.00785
250x150x6 | STKR400 | 0.3582 | 45.63 | 0.00785
250x150x9 | STKR400 | 0.52336 | 66.67 | 0.00785
250x150x12 | STKR400 | 0.67926 | 86.53 | 0.00785
300x200x6 | STKR400 | 0.4524 | 57.63 | 0.00785
300x200x9 | STKR400 | 0.66466 | 84.67 | 0.00785
300x200x12 | STKR400 | 0.86742 | 110.5 | 0.00785
350x150x6 | STKR400 | 0.4524 | 57.63 | 0.00785
350x150x9 | STKR400 | 0.66466 | 84.67 | 0.00785
350x150x12 | STKR400 | 0.86742 | 110.5 | 0.00785
400x200x6 | STKR400 | 0.5466 | 69.63 | 0.00785
400x200x9 | STKR400 | 0.80619 | 102.7 | 0.00785
400x200x12 | STKR400 | 1.0558 | 134.5 | 0.00785
Rectangular Pipe (Batsu)
50×20×1.6 | STKR400 | 0.016265 | 2.072 | 0.00785
50×20×2.3 | STKR400 | 0.022545 | 2.872 | 0.00785
50×30×1.6 | STKR400 | 0.018777 | 2.392 | 0.00785
50×30×2.3 | STKR400 | 0.026156 | 3.332 | 0.00785
60×30×1.6 | STKR400 | 0.021289 | 2.712 | 0.00785
60×30×2.3 | STKR400 | 0.029767 | 3.792 | 0.00785
60×30×3.2 | STKR400 | 0.039933 | 5.087 | 0.00785
75×20×1.6 | STKR400 | 0.022545 | 2.872 | 0.00785
75×20×2.3 | STKR400 | 0.031573 | 4.022 | 0.00785
75×45×1.6 | STKR400 | 0.028825 | 3.672 | 0.00785
75×45×2.3 | STKR400 | 0.0406 | 5.172 | 0.00785
75×45×3.2 | STKR400 | 0.055005 | 7.007 | 0.00785
80×40×1.6 | STKR400 | 0.028825 | 3.672 | 0.00785
80×40×2.3 | STKR400 | 0.0406 | 5.172 | 0.00785
80×40×3.2 | STKR400 | 0.055005 | 7.007 | 0.00785
90×45×2.3 | STKR400 | 0.046017 | 5.862 | 0.00785
90×45×3.2 | STKR400 | 0.062541 | 7.967 | 0.00785
100×20×1.6 | STKR400 | 0.028825 | 3.672 | 0.00785
100×20×2.3 | STKR400 | 0.0406 | 5.172 | 0.00785
100×40×1.6 | STKR400 | 0.033849 | 4.312 | 0.00785
100×40×2.3 | STKR400 | 0.047822 | 6.092 | 0.00785
100×40×4.2 | STKR400 | 0.08321 | 10.6 | 0.00785
100×50×1.6 | STKR400 | 0.036361 | 4.632 | 0.00785
100×50×2.3 | STKR400 | 0.051433 | 6.552 | 0.00785
100×50×3.2 | STKR400 | 0.070077 | 8.927 | 0.00785
100×50×4.5 | STKR400 | 0.095534 | 12.17 | 0.00785
125×40×1.6 | STKR400 | 0.040129 | 5.112 | 0.00785
125×40×2.3 | STKR400 | 0.05685 | 7.242 | 0.00785
125×75×2.3 | STKR400 | 0.069488 | 8.852 | 0.00785
125×75×3.2 | STKR400 | 0.09522 | 12.13 | 0.00785
125×75×4 | STKR400 | 0.11736 | 14.95 | 0.00785
125×75×4.5 | STKR400 | 0.13086 | 16.67 | 0.00785
125×75×6 | STKR400 | 0.1698 | 21.63 | 0.00785
150×75×3.2 | STKR400 | 0.10778 | 13.73 | 0.00785
150×80×4.5 | STKR400 | 0.15205 | 19.37 | 0.00785
150×80×5 | STKR400 | 0.16768 | 21.36 | 0.00785
150×80×6 | STKR400 | 0.19806 | 25.23 | 0.00785
150×100×3.2 | STKR400 | 0.12034 | 15.33 | 0.00785
150×100×4.5 | STKR400 | 0.16618 | 21.17 | 0.00785
150×100×6 | STKR400 | 0.2169 | 27.63 | 0.00785
150×100×9 | STKR400 | 0.31141 | 39.67 | 0.00785
200×100×4.5 | STKR400 | 0.20151 | 25.67 | 0.00785
200×100×6 | STKR400 | 0.264 | 33.63 | 0.00785
200×100×9 | STKR400 | 0.38206 | 48.67 | 0.00785
200×150×4.5 | STKR400 | 0.23683 | 30.17 | 0.00785
200×150×6 | STKR400 | 0.3111 | 39.63 | 0.00785
200×150×9 | STKR400 | 0.45271 | 57.67 | 0.00785
250×150×6 | STKR400 | 0.3582 | 45.63 | 0.00785
250×150×9 | STKR400 | 0.52336 | 66.67 | 0.00785
250×150×12 | STKR400 | 0.67926 | 86.53 | 0.00785
300×200×6 | STKR400 | 0.4524 | 57.63 | 0.00785
300×200×9 | STKR400 | 0.66466 | 84.67 | 0.00785
300×200×12 | STKR400 | 0.86742 | 110.5 | 0.00785
350×150×6 | STKR400 | 0.4524 | 57.63 | 0.00785
350×150×9 | STKR400 | 0.66466 | 84.67 | 0.00785
350×150×12 | STKR400 | 0.86742 | 110.5 | 0.00785
400×200×6 | STKR400 | 0.5466 | 69.63 | 0.00785
400×200×9 | STKR400 | 0.80619 | 102.7 | 0.00785
400×200×12 | STKR400 | 1.0558 | 134.5 | 0.00785
Square Pipe (Normal x)
40x1.6 | STKR400 | 0.018777 | 2.392 | 0.00785
40x2.3 | STKR400 | 0.026156 | 3.332 | 0.00785
50x1.6 | STKR400 | 0.023801 | 3.032 | 0.00785
50x2.3 | STKR400 | 0.033378 | 4.252 | 0.00785
50x3.2 | STKR400 | 0.044957 | 5.727 | 0.00785
60x1.6 | STKR400 | 0.028825 | 3.672 | 0.00785
60x2.3 | STKR400 | 0.0406 | 5.172 | 0.00785
60x3.2 | STKR400 | 0.055005 | 7.007 | 0.00785
70x1.6 | STKR400 | 0.036361 | 4.632 | 0.00785
70x2.3 | STKR400 | 0.051433 | 6.552 | 0.00785
70x3.2 | STKR400 | 0.070077 | 8.927 | 0.00785
70x4.5 | STKR400 | 0.095534 | 12.17 | 0.00785
80x2.3 | STKR400 | 0.055044 | 7.012 | 0.00785
80x3.2 | STKR400 | 0.075101 | 9.567 | 0.00785
80x4.5 | STKR400 | 0.1026 | 13.07 | 0.00785
90x2.3 | STKR400 | 0.062266 | 7.932 | 0.00785
90x3.2 | STKR400 | 0.085172 | 10.85 | 0.00785
100x2.3 | STKR400 | 0.069488 | 8.852 | 0.00785
100x3.2 | STKR400 | 0.09522 | 12.13 | 0.00785
100x4 | STKR400 | 0.11736 | 14.95 | 0.00785
100x4.5 | STKR400 | 0.13086 | 16.67 | 0.00785
100x6 | STKR400 | 0.1698 | 21.63 | 0.00785
100x9 | STKR400 | 0.24076 | 30.67 | 0.00785
100x12 | STKR400 | 0.30246 | 38.53 | 0.00785
125x3.2 | STKR400 | 0.12034 | 15.33 | 0.00785
125x4.5 | STKR400 | 0.16618 | 21.17 | 0.00785
125x5 | STKR400 | 0.18338 | 23.36 | 0.00785
125x6 | STKR400 | 0.2169 | 27.63 | 0.00785
125x9 | STKR400 | 0.31141 | 39.67 | 0.00785
125x12 | STKR400 | 0.39666 | 50.53 | 0.00785
150x4.5 | STKR400 | 0.20151 | 25.67 | 0.00785
150x5 | STKR400 | 0.22263 | 28.36 | 0.00785
150x6 | STKR400 | 0.264 | 33.63 | 0.00785
150x9 | STKR400 | 0.38206 | 48.67 | 0.00785
175x4.5 | STKR400 | 0.23683 | 30.17 | 0.00785
175x5 | STKR400 | 0.26188 | 33.36 | 0.00785
175x6 | STKR400 | 0.3111 | 39.63 | 0.00785
200x4.5 | STKR400 | 0.27216 | 34.67 | 0.00785
200x6 | STKR400 | 0.3582 | 45.63 | 0.00785
200x8 | STKR400 | 0.46935 | 59.79 | 0.00785
200x9 | STKR400 | 0.52336 | 66.67 | 0.00785
200x12 | STKR400 | 0.67926 | 86.53 | 0.00785
250x5 | STKR400 | 0.37963 | 48.36 | 0.00785
250x6 | STKR400 | 0.4524 | 57.63 | 0.00785
250x8 | STKR400 | 0.59495 | 75.79 | 0.00785
250x9 | STKR400 | 0.66466 | 84.67 | 0.00785
250x12 | STKR400 | 0.86742 | 110.5 | 0.00785
300x4.5 | STKR400 | 0.41346 | 52.67 | 0.00785
300x6 | STKR400 | 0.5466 | 69.63 | 0.00785
300x9 | STKR400 | 0.80619 | 102.7 | 0.00785
300x12 | STKR400 | 1.0558 | 134.5 | 0.00785
350x9 | STKR400 | 0.94749 | 120.7 | 0.00785
350x12 | STKR400 | 1.2442 | 158.5 | 0.00785
Square Pipe (Batsu)
40×1.6 | STKR400 | 0.018777 | 2.392 | 0.00785
40×2.3 | STKR400 | 0.026156 | 3.332 | 0.00785
50×1.6 | STKR400 | 0.023801 | 3.032 | 0.00785
50×2.3 | STKR400 | 0.033378 | 4.252 | 0.00785
50×3.2 | STKR400 | 0.044957 | 5.727 | 0.00785
60×1.6 | STKR400 | 0.028825 | 3.672 | 0.00785
60×2.3 | STKR400 | 0.0406 | 5.172 | 0.00785
60×3.2 | STKR400 | 0.055005 | 7.007 | 0.00785
70×1.6 | STKR400 | 0.036361 | 4.632 | 0.00785
70×2.3 | STKR400 | 0.051433 | 6.552 | 0.00785
70×3.2 | STKR400 | 0.070077 | 8.927 | 0.00785
70×4.5 | STKR400 | 0.095534 | 12.17 | 0.00785
80×2.3 | STKR400 | 0.055044 | 7.012 | 0.00785
80×3.2 | STKR400 | 0.075101 | 9.567 | 0.00785
80×4.5 | STKR400 | 0.1026 | 13.07 | 0.00785
90×2.3 | STKR400 | 0.062266 | 7.932 | 0.00785
90×3.2 | STKR400 | 0.085172 | 10.85 | 0.00785
100×2.3 | STKR400 | 0.069488 | 8.852 | 0.00785
100×3.2 | STKR400 | 0.09522 | 12.13 | 0.00785
100×4 | STKR400 | 0.11736 | 14.95 | 0.00785
100×4.5 | STKR400 | 0.13086 | 16.67 | 0.00785
100×6 | STKR400 | 0.1698 | 21.63 | 0.00785
100×9 | STKR400 | 0.24076 | 30.67 | 0.00785
100×12 | STKR400 | 0.30246 | 38.53 | 0.00785
125×3.2 | STKR400 | 0.12034 | 15.33 | 0.00785
125×4.5 | STKR400 | 0.16618 | 21.17 | 0.00785
125×5 | STKR400 | 0.18338 | 23.36 | 0.00785
125×6 | STKR400 | 0.2169 | 27.63 | 0.00785
125×9 | STKR400 | 0.31141 | 39.67 | 0.00785
125×12 | STKR400 | 0.39666 | 50.53 | 0.00785
150×4.5 | STKR400 | 0.20151 | 25.67 | 0.00785
150×5 | STKR400 | 0.22263 | 28.36 | 0.00785
150×6 | STKR400 | 0.264 | 33.63 | 0.00785
150×9 | STKR400 | 0.38206 | 48.67 | 0.00785
175×4.5 | STKR400 | 0.23683 | 30.17 | 0.00785
175×5 | STKR400 | 0.26188 | 33.36 | 0.00785
175×6 | STKR400 | 0.3111 | 39.63 | 0.00785
200×4.5 | STKR400 | 0.27216 | 34.67 | 0.00785
200×6 | STKR400 | 0.3582 | 45.63 | 0.00785
200×8 | STKR400 | 0.46935 | 59.79 | 0.00785
200×9 | STKR400 | 0.52336 | 66.67 | 0.00785
200×12 | STKR400 | 0.67926 | 86.53 | 0.00785
250×5 | STKR400 | 0.37963 | 48.36 | 0.00785
250×6 | STKR400 | 0.4524 | 57.63 | 0.00785
250×8 | STKR400 | 0.59495 | 75.79 | 0.00785
250×9 | STKR400 | 0.66466 | 84.67 | 0.00785
250×12 | STKR400 | 0.86742 | 110.5 | 0.00785
300×4.5 | STKR400 | 0.41346 | 52.67 | 0.00785
300×6 | STKR400 | 0.5466 | 69.63 | 0.00785
300×9 | STKR400 | 0.80619 | 102.7 | 0.00785
300×12 | STKR400 | 1.0558 | 134.5 | 0.00785
350×9 | STKR400 | 0.94749 | 120.7 | 0.00785
350×12 | STKR400 | 1.2442 | 158.5 | 0.00785
Rectangular Pipe (Normal x)
50x20x1.6 | STKR400 | 0.016265 | 2.072 | 0.00785
50x20x2.3 | STKR400 | 0.022545 | 2.872 | 0.00785
50x30x1.6 | STKR400 | 0.018777 | 2.392 | 0.00785
50x30x2.3 | STKR400 | 0.026156 | 3.332 | 0.00785
60x30x1.6 | STKR400 | 0.021289 | 2.712 | 0.00785
60x30x2.3 | STKR400 | 0.029767 | 3.792 | 0.00785
60x30x3.2 | STKR400 | 0.039933 | 5.087 | 0.00785
75x20x1.6 | STKR400 | 0.022545 | 2.872 | 0.00785
75x20x2.3 | STKR400 | 0.031573 | 4.022 | 0.00785
75x45x1.6 | STKR400 | 0.028825 | 3.672 | 0.00785
75x45x2.3 | STKR400 | 0.0406 | 5.172 | 0.00785
75x45x3.2 | STKR400 | 0.055005 | 7.007 | 0.00785
80x40x1.6 | STKR400 | 0.028825 | 3.672 | 0.00785
80x40x2.3 | STKR400 | 0.0406 | 5.172 | 0.00785
80x40x3.2 | STKR400 | 0.055005 | 7.007 | 0.00785
90x45x2.3 | STKR400 | 0.046017 | 5.862 | 0.00785
90x45x3.2 | STKR400 | 0.062541 | 7.967 | 0.00785
100x20x1.6 | STKR400 | 0.028825 | 3.672 | 0.00785
100x20x2.3 | STKR400 | 0.0406 | 5.172 | 0.00785
100x40x1.6 | STKR400 | 0.033849 | 4.312 | 0.00785
100x40x2.3 | STKR400 | 0.047822 | 6.092 | 0.00785
100x40x4.2 | STKR400 | 0.08321 | 10.6 | 0.00785
100x50x1.6 | STKR400 | 0.036361 | 4.632 | 0.00785
100x50x2.3 | STKR400 | 0.051433 | 6.552 | 0.00785
100x50x3.2 | STKR400 | 0.070077 | 8.927 | 0.00785
100x50x4.5 | STKR400 | 0.095534 | 12.17 | 0.00785
125x40x1.6 | STKR400 | 0.040129 | 5.112 | 0.00785
125x40x2.3 | STKR400 | 0.05685 | 7.242 | 0.00785
125x75x2.3 | STKR400 | 0.069488 | 8.852 | 0.00785
125x75x3.2 | STKR400 | 0.09522 | 12.13 | 0.00785
125x75x4 | STKR400 | 0.11736 | 14.95 | 0.00785
125x75x4.5 | STKR400 | 0.13086 | 16.67 | 0.00785
125x75x6 | STKR400 | 0.1698 | 21.63 | 0.00785
150x75x3.2 | STKR400 | 0.10778 | 13.73 | 0.00785
150x80x4.5 | STKR400 | 0.15205 | 19.37 | 0.00785
150x80x5 | STKR400 | 0.16768 | 21.36 | 0.00785
150x80x6 | STKR400 | 0.19806 | 25.23 | 0.00785
150x100x3.2 | STKR400 | 0.12034 | 15.33 | 0.00785
150x100x4.5 | STKR400 | 0.16618 | 21.17 | 0.00785
150x100x6 | STKR400 | 0.2169 | 27.63 | 0.00785
150x100x9 | STKR400 | 0.31141 | 39.67 | 0.00785
200x100x4.5 | STKR400 | 0.20151 | 25.67 | 0.00785
200x100x6 | STKR400 | 0.264 | 33.63 | 0.00785
200x100x9 | STKR400 | 0.38206 | 48.67 | 0.00785
200x150x4.5 | STKR400 | 0.23683 | 30.17 | 0.00785
200x150x6 | STKR400 | 0.3111 | 39.63 | 0.00785
200x150x9 | STKR400 | 0.45271 | 57.67 | 0.00785
250x150x6 | STKR400 | 0.3582 | 45.63 | 0.00785
250x150x9 | STKR400 | 0.52336 | 66.67 | 0.00785
250x150x12 | STKR400 | 0.67926 | 86.53 | 0.00785
300x200x6 | STKR400 | 0.4524 | 57.63 | 0.00785
300x200x9 | STKR400 | 0.66466 | 84.67 | 0.00785
300x200x12 | STKR400 | 0.86742 | 110.5 | 0.00785
350x150x6 | STKR400 | 0.4524 | 57.63 | 0.00785
350x150x9 | STKR400 | 0.66466 | 84.67 | 0.00785
350x150x12 | STKR400 | 0.86742 | 110.5 | 0.00785
400x200x6 | STKR400 | 0.5466 | 69.63 | 0.00785
400x200x9 | STKR400 | 0.80619 | 102.7 | 0.00785
400x200x12 | STKR400 | 1.0558 | 134.5 | 0.00785
Rectangular Pipe (Batsu)
50×20×1.6 | STKR400 | 0.016265 | 2.072 | 0.00785
50×20×2.3 | STKR400 | 0.022545 | 2.872 | 0.00785
50×30×1.6 | STKR400 | 0.018777 | 2.392 | 0.00785
50×30×2.3 | STKR400 | 0.026156 | 3.332 | 0.00785
60×30×1.6 | STKR400 | 0.021289 | 2.712 | 0.00785
60×30×2.3 | STKR400 | 0.029767 | 3.792 | 0.00785
60×30×3.2 | STKR400 | 0.039933 | 5.087 | 0.00785
75×20×1.6 | STKR400 | 0.022545 | 2.872 | 0.00785
75×20×2.3 | STKR400 | 0.031573 | 4.022 | 0.00785
75×45×1.6 | STKR400 | 0.028825 | 3.672 | 0.00785
75×45×2.3 | STKR400 | 0.0406 | 5.172 | 0.00785
75×45×3.2 | STKR400 | 0.055005 | 7.007 | 0.00785
80×40×1.6 | STKR400 | 0.028825 | 3.672 | 0.00785
80×40×2.3 | STKR400 | 0.0406 | 5.172 | 0.00785
80×40×3.2 | STKR400 | 0.055005 | 7.007 | 0.00785
90×45×2.3 | STKR400 | 0.046017 | 5.862 | 0.00785
90×45×3.2 | STKR400 | 0.062541 | 7.967 | 0.00785
100×20×1.6 | STKR400 | 0.028825 | 3.672 | 0.00785
100×20×2.3 | STKR400 | 0.0406 | 5.172 | 0.00785
100×40×1.6 | STKR400 | 0.033849 | 4.312 | 0.00785
100×40×2.3 | STKR400 | 0.047822 | 6.092 | 0.00785
100×40×4.2 | STKR400 | 0.08321 | 10.6 | 0.00785
100×50×1.6 | STKR400 | 0.036361 | 4.632 | 0.00785
100×50×2.3 | STKR400 | 0.051433 | 6.552 | 0.00785
100×50×3.2 | STKR400 | 0.070077 | 8.927 | 0.00785
100×50×4.5 | STKR400 | 0.095534 | 12.17 | 0.00785
125×40×1.6 | STKR400 | 0.040129 | 5.112 | 0.00785
125×40×2.3 | STKR400 | 0.05685 | 7.242 | 0.00785
125×75×2.3 | STKR400 | 0.069488 | 8.852 | 0.00785
125×75×3.2 | STKR400 | 0.09522 | 12.13 | 0.00785
125×75×4 | STKR400 | 0.11736 | 14.95 | 0.00785
125×75×4.5 | STKR400 | 0.13086 | 16.67 | 0.00785
125×75×6 | STKR400 | 0.1698 | 21.63 | 0.00785
150×75×3.2 | STKR400 | 0.10778 | 13.73 | 0.00785
150×80×4.5 | STKR400 | 0.15205 | 19.37 | 0.00785
150×80×5 | STKR400 | 0.16768 | 21.36 | 0.00785
150×80×6 | STKR400 | 0.19806 | 25.23 | 0.00785
150×100×3.2 | STKR400 | 0.12034 | 15.33 | 0.00785
150×100×4.5 | STKR400 | 0.16618 | 21.17 | 0.00785
150×100×6 | STKR400 | 0.2169 | 27.63 | 0.00785
150×100×9 | STKR400 | 0.31141 | 39.67 | 0.00785
200×100×4.5 | STKR400 | 0.20151 | 25.67 | 0.00785
200×100×6 | STKR400 | 0.264 | 33.63 | 0.00785
200×100×9 | STKR400 | 0.38206 | 48.67 | 0.00785
200×150×4.5 | STKR400 | 0.23683 | 30.17 | 0.00785
200×150×6 | STKR400 | 0.3111 | 39.63 | 0.00785
200×150×9 | STKR400 | 0.45271 | 57.67 | 0.00785
250×150×6 | STKR400 | 0.3582 | 45.63 | 0.00785
250×150×9 | STKR400 | 0.52336 | 66.67 | 0.00785
250×150×12 | STKR400 | 0.67926 | 86.53 | 0.00785
300×200×6 | STKR400 | 0.4524 | 57.63 | 0.00785
300×200×9 | STKR400 | 0.66466 | 84.67 | 0.00785
300×200×12 | STKR400 | 0.86742 | 110.5 | 0.00785
350×150×6 | STKR400 | 0.4524 | 57.63 | 0.00785
350×150×9 | STKR400 | 0.66466 | 84.67 | 0.00785
350×150×12 | STKR400 | 0.86742 | 110.5 | 0.00785
400×200×6 | STKR400 | 0.5466 | 69.63 | 0.00785
400×200×9 | STKR400 | 0.80619 | 102.7 | 0.00785
400×200×12 | STKR400 | 1.0558 | 134.5 | 0.00785
Square Pipe (Normal x)
40x40x1.6 | STKR400 | 0.018777 | 2.392 | 0.00785
40x40x2.3 | STKR400 | 0.026156 | 3.332 | 0.00785
50x50x1.6 | STKR400 | 0.023801 | 3.032 | 0.00785
50x50x2.3 | STKR400 | 0.033378 | 4.252 | 0.00785
50x50x3.2 | STKR400 | 0.044957 | 5.727 | 0.00785
60x60x1.6 | STKR400 | 0.028825 | 3.672 | 0.00785
60x60x2.3 | STKR400 | 0.0406 | 5.172 | 0.00785
60x60x3.2 | STKR400 | 0.055005 | 7.007 | 0.00785
70x70x1.6 | STKR400 | 0.036361 | 4.632 | 0.00785
70x70x2.3 | STKR400 | 0.051433 | 6.552 | 0.00785
70x70x3.2 | STKR400 | 0.070077 | 8.927 | 0.00785
70x70x4.5 | STKR400 | 0.095534 | 12.17 | 0.00785
80x80x2.3 | STKR400 | 0.055044 | 7.012 | 0.00785
80x80x3.2 | STKR400 | 0.075101 | 9.567 | 0.00785
80x80x4.5 | STKR400 | 0.1026 | 13.07 | 0.00785
90x90x2.3 | STKR400 | 0.062266 | 7.932 | 0.00785
90x90x3.2 | STKR400 | 0.085172 | 10.85 | 0.00785
100x100x2.3 | STKR400 | 0.069488 | 8.852 | 0.00785
100x100x3.2 | STKR400 | 0.09522 | 12.13 | 0.00785
100x100x4 | STKR400 | 0.11736 | 14.95 | 0.00785
100x100x4.5 | STKR400 | 0.13086 | 16.67 | 0.00785
100x100x6 | STKR400 | 0.1698 | 21.63 | 0.00785
100x100x9 | STKR400 | 0.24076 | 30.67 | 0.00785
100x100x12 | STKR400 | 0.30246 | 38.53 | 0.00785
125x125x3.2 | STKR400 | 0.12034 | 15.33 | 0.00785
125x125x4.5 | STKR400 | 0.16618 | 21.17 | 0.00785
125x125x5 | STKR400 | 0.18338 | 23.36 | 0.00785
125x125x6 | STKR400 | 0.2169 | 27.63 | 0.00785
125x125x9 | STKR400 | 0.31141 | 39.67 | 0.00785
125x125x12 | STKR400 | 0.39666 | 50.53 | 0.00785
150x150x4.5 | STKR400 | 0.20151 | 25.67 | 0.00785
150x150x5 | STKR400 | 0.22263 | 28.36 | 0.00785
150x150x6 | STKR400 | 0.264 | 33.63 | 0.00785
150x150x9 | STKR400 | 0.38206 | 48.67 | 0.00785
175x175x4.5 | STKR400 | 0.23683 | 30.17 | 0.00785
175x175x5 | STKR400 | 0.26188 | 33.36 | 0.00785
175x175x6 | STKR400 | 0.3111 | 39.63 | 0.00785
200x200x4.5 | STKR400 | 0.27216 | 34.67 | 0.00785
200x200x6 | STKR400 | 0.3582 | 45.63 | 0.00785
200x200x8 | STKR400 | 0.46935 | 59.79 | 0.00785
200x200x9 | STKR400 | 0.52336 | 66.67 | 0.00785
200x200x12 | STKR400 | 0.67926 | 86.53 | 0.00785
250x250x5 | STKR400 | 0.37963 | 48.36 | 0.00785
250x250x6 | STKR400 | 0.4524 | 57.63 | 0.00785
250x250x8 | STKR400 | 0.59495 | 75.79 | 0.00785
250x250x9 | STKR400 | 0.66466 | 84.67 | 0.00785
250x250x12 | STKR400 | 0.86742 | 110.5 | 0.00785
300x300x4.5 | STKR400 | 0.41346 | 52.67 | 0.00785
300x300x6 | STKR400 | 0.5466 | 69.63 | 0.00785
300x300x9 | STKR400 | 0.80619 | 102.7 | 0.00785
300x300x12 | STKR400 | 1.0558 | 134.5 | 0.00785
350x350x9 | STKR400 | 0.94749 | 120.7 | 0.00785
350x350x12 | STKR400 | 1.2442 | 158.5 | 0.00785
Square Pipe (Batsu)
40×40×1.6 | STKR400 | 0.018777 | 2.392 | 0.00785
40×40×2.3 | STKR400 | 0.026156 | 3.332 | 0.00785
50×50×1.6 | STKR400 | 0.023801 | 3.032 | 0.00785
50×50×2.3 | STKR400 | 0.033378 | 4.252 | 0.00785
50×50×3.2 | STKR400 | 0.044957 | 5.727 | 0.00785
60×60×1.6 | STKR400 | 0.028825 | 3.672 | 0.00785
60×60×2.3 | STKR400 | 0.0406 | 5.172 | 0.00785
60×60×3.2 | STKR400 | 0.055005 | 7.007 | 0.00785
70×70×1.6 | STKR400 | 0.036361 | 4.632 | 0.00785
70×70×2.3 | STKR400 | 0.051433 | 6.552 | 0.00785
70×70×3.2 | STKR400 | 0.070077 | 8.927 | 0.00785
70×70×4.5 | STKR400 | 0.095534 | 12.17 | 0.00785
80×80×2.3 | STKR400 | 0.055044 | 7.012 | 0.00785
80×80×3.2 | STKR400 | 0.075101 | 9.567 | 0.00785
80×80×4.5 | STKR400 | 0.1026 | 13.07 | 0.00785
90×90×2.3 | STKR400 | 0.062266 | 7.932 | 0.00785
90×90×3.2 | STKR400 | 0.085172 | 10.85 | 0.00785
100×100×2.3 | STKR400 | 0.069488 | 8.852 | 0.00785
100×100×3.2 | STKR400 | 0.09522 | 12.13 | 0.00785
100×100×4 | STKR400 | 0.11736 | 14.95 | 0.00785
100×100×4.5 | STKR400 | 0.13086 | 16.67 | 0.00785
100×100×6 | STKR400 | 0.1698 | 21.63 | 0.00785
100×100×9 | STKR400 | 0.24076 | 30.67 | 0.00785
100×100×12 | STKR400 | 0.30246 | 38.53 | 0.00785
125×125×3.2 | STKR400 | 0.12034 | 15.33 | 0.00785
125×125×4.5 | STKR400 | 0.16618 | 21.17 | 0.00785
125×125×5 | STKR400 | 0.18338 | 23.36 | 0.00785
125×125×6 | STKR400 | 0.2169 | 27.63 | 0.00785
125×125×9 | STKR400 | 0.31141 | 39.67 | 0.00785
125×125×12 | STKR400 | 0.39666 | 50.53 | 0.00785
150×150×4.5 | STKR400 | 0.20151 | 25.67 | 0.00785
150×150×5 | STKR400 | 0.22263 | 28.36 | 0.00785
150×150×6 | STKR400 | 0.264 | 33.63 | 0.00785
150×150×9 | STKR400 | 0.38206 | 48.67 | 0.00785
175×175×4.5 | STKR400 | 0.23683 | 30.17 | 0.00785
175×175×5 | STKR400 | 0.26188 | 33.36 | 0.00785
175×175×6 | STKR400 | 0.3111 | 39.63 | 0.00785
200×200×4.5 | STKR400 | 0.27216 | 34.67 | 0.00785
200×200×6 | STKR400 | 0.3582 | 45.63 | 0.00785
200×200×8 | STKR400 | 0.46935 | 59.79 | 0.00785
200×200×9 | STKR400 | 0.52336 | 66.67 | 0.00785
200×200×12 | STKR400 | 0.67926 | 86.53 | 0.00785
250×250×5 | STKR400 | 0.37963 | 48.36 | 0.00785
250×250×6 | STKR400 | 0.4524 | 57.63 | 0.00785
250×250×8 | STKR400 | 0.59495 | 75.79 | 0.00785
250×250×9 | STKR400 | 0.66466 | 84.67 | 0.00785
250×250×12 | STKR400 | 0.86742 | 110.5 | 0.00785
300×300×4.5 | STKR400 | 0.41346 | 52.67 | 0.00785
300×300×6 | STKR400 | 0.5466 | 69.63 | 0.00785
300×300×9 | STKR400 | 0.80619 | 102.7 | 0.00785
300×300×12 | STKR400 | 1.0558 | 134.5 | 0.00785
350×350×9 | STKR400 | 0.94749 | 120.7 | 0.00785
350×350×12 | STKR400 | 1.2442 | 158.5 | 0.00785
Rectangular Pipe (Normal x)
50x20x1.6 | STKR400 | 0.016265 | 2.072 | 0.00785
50x20x2.3 | STKR400 | 0.022545 | 2.872 | 0.00785
50x30x1.6 | STKR400 | 0.018777 | 2.392 | 0.00785
50x30x2.3 | STKR400 | 0.026156 | 3.332 | 0.00785
60x30x1.6 | STKR400 | 0.021289 | 2.712 | 0.00785
60x30x2.3 | STKR400 | 0.029767 | 3.792 | 0.00785
60x30x3.2 | STKR400 | 0.039933 | 5.087 | 0.00785
75x20x1.6 | STKR400 | 0.022545 | 2.872 | 0.00785
75x20x2.3 | STKR400 | 0.031573 | 4.022 | 0.00785
75x45x1.6 | STKR400 | 0.028825 | 3.672 | 0.00785
75x45x2.3 | STKR400 | 0.0406 | 5.172 | 0.00785
75x45x3.2 | STKR400 | 0.055005 | 7.007 | 0.00785
80x40x1.6 | STKR400 | 0.028825 | 3.672 | 0.00785
80x40x2.3 | STKR400 | 0.0406 | 5.172 | 0.00785
80x40x3.2 | STKR400 | 0.055005 | 7.007 | 0.00785
90x45x2.3 | STKR400 | 0.046017 | 5.862 | 0.00785
90x45x3.2 | STKR400 | 0.062541 | 7.967 | 0.00785
100x20x1.6 | STKR400 | 0.028825 | 3.672 | 0.00785
100x20x2.3 | STKR400 | 0.0406 | 5.172 | 0.00785
100x40x1.6 | STKR400 | 0.033849 | 4.312 | 0.00785
100x40x2.3 | STKR400 | 0.047822 | 6.092 | 0.00785
100x40x4.2 | STKR400 | 0.08321 | 10.6 | 0.00785
100x50x1.6 | STKR400 | 0.036361 | 4.632 | 0.00785
100x50x2.3 | STKR400 | 0.051433 | 6.552 | 0.00785
100x50x3.2 | STKR400 | 0.070077 | 8.927 | 0.00785
100x50x4.5 | STKR400 | 0.095534 | 12.17 | 0.00785
125x40x1.6 | STKR400 | 0.040129 | 5.112 | 0.00785
125x40x2.3 | STKR400 | 0.05685 | 7.242 | 0.00785
125x75x2.3 | STKR400 | 0.069488 | 8.852 | 0.00785
125x75x3.2 | STKR400 | 0.09522 | 12.13 | 0.00785
125x75x4 | STKR400 | 0.11736 | 14.95 | 0.00785
125x75x4.5 | STKR400 | 0.13086 | 16.67 | 0.00785
125x75x6 | STKR400 | 0.1698 | 21.63 | 0.00785
150x75x3.2 | STKR400 | 0.10778 | 13.73 | 0.00785
150x80x4.5 | STKR400 | 0.15205 | 19.37 | 0.00785
150x80x5 | STKR400 | 0.16768 | 21.36 | 0.00785
150x80x6 | STKR400 | 0.19806 | 25.23 | 0.00785
150x100x3.2 | STKR400 | 0.12034 | 15.33 | 0.00785
150x100x4.5 | STKR400 | 0.16618 | 21.17 | 0.00785
150x100x6 | STKR400 | 0.2169 | 27.63 | 0.00785
150x100x9 | STKR400 | 0.31141 | 39.67 | 0.00785
200x100x4.5 | STKR400 | 0.20151 | 25.67 | 0.00785
200x100x6 | STKR400 | 0.264 | 33.63 | 0.00785
200x100x9 | STKR400 | 0.38206 | 48.67 | 0.00785
200x150x4.5 | STKR400 | 0.23683 | 30.17 | 0.00785
200x150x6 | STKR400 | 0.3111 | 39.63 | 0.00785
200x150x9 | STKR400 | 0.45271 | 57.67 | 0.00785
250x150x6 | STKR400 | 0.3582 | 45.63 | 0.00785
250x150x9 | STKR400 | 0.52336 | 66.67 | 0.00785
250x150x12 | STKR400 | 0.67926 | 86.53 | 0.00785
300x200x6 | STKR400 | 0.4524 | 57.63 | 0.00785
300x200x9 | STKR400 | 0.66466 | 84.67 | 0.00785
300x200x12 | STKR400 | 0.86742 | 110.5 | 0.00785
350x150x6 | STKR400 | 0.4524 | 57.63 | 0.00785
350x150x9 | STKR400 | 0.66466 | 84.67 | 0.00785
350x150x12 | STKR400 | 0.86742 | 110.5 | 0.00785
400x200x6 | STKR400 | 0.5466 | 69.63 | 0.00785
400x200x9 | STKR400 | 0.80619 | 102.7 | 0.00785
400x200x12 | STKR400 | 1.0558 | 134.5 | 0.00785
Rectangular Pipe (Batsu)
50×20×1.6 | STKR400 | 0.016265 | 2.072 | 0.00785
50×20×2.3 | STKR400 | 0.022545 | 2.872 | 0.00785
50×30×1.6 | STKR400 | 0.018777 | 2.392 | 0.00785
50×30×2.3 | STKR400 | 0.026156 | 3.332 | 0.00785
60×30×1.6 | STKR400 | 0.021289 | 2.712 | 0.00785
60×30×2.3 | STKR400 | 0.029767 | 3.792 | 0.00785
60×30×3.2 | STKR400 | 0.039933 | 5.087 | 0.00785
75×20×1.6 | STKR400 | 0.022545 | 2.872 | 0.00785
75×20×2.3 | STKR400 | 0.031573 | 4.022 | 0.00785
75×45×1.6 | STKR400 | 0.028825 | 3.672 | 0.00785
75×45×2.3 | STKR400 | 0.0406 | 5.172 | 0.00785
75×45×3.2 | STKR400 | 0.055005 | 7.007 | 0.00785
80×40×1.6 | STKR400 | 0.028825 | 3.672 | 0.00785
80×40×2.3 | STKR400 | 0.0406 | 5.172 | 0.00785
80×40×3.2 | STKR400 | 0.055005 | 7.007 | 0.00785
90×45×2.3 | STKR400 | 0.046017 | 5.862 | 0.00785
90×45×3.2 | STKR400 | 0.062541 | 7.967 | 0.00785
100×20×1.6 | STKR400 | 0.028825 | 3.672 | 0.00785
100×20×2.3 | STKR400 | 0.0406 | 5.172 | 0.00785
100×40×1.6 | STKR400 | 0.033849 | 4.312 | 0.00785
100×40×2.3 | STKR400 | 0.047822 | 6.092 | 0.00785
100×40×4.2 | STKR400 | 0.08321 | 10.6 | 0.00785
100×50×1.6 | STKR400 | 0.036361 | 4.632 | 0.00785
100×50×2.3 | STKR400 | 0.051433 | 6.552 | 0.00785
100×50×3.2 | STKR400 | 0.070077 | 8.927 | 0.00785
100×50×4.5 | STKR400 | 0.095534 | 12.17 | 0.00785
125×40×1.6 | STKR400 | 0.040129 | 5.112 | 0.00785
125×40×2.3 | STKR400 | 0.05685 | 7.242 | 0.00785
125×75×2.3 | STKR400 | 0.069488 | 8.852 | 0.00785
125×75×3.2 | STKR400 | 0.09522 | 12.13 | 0.00785
125×75×4 | STKR400 | 0.11736 | 14.95 | 0.00785
125×75×4.5 | STKR400 | 0.13086 | 16.67 | 0.00785
125×75×6 | STKR400 | 0.1698 | 21.63 | 0.00785
150×75×3.2 | STKR400 | 0.10778 | 13.73 | 0.00785
150×80×4.5 | STKR400 | 0.15205 | 19.37 | 0.00785
150×80×5 | STKR400 | 0.16768 | 21.36 | 0.00785
150×80×6 | STKR400 | 0.19806 | 25.23 | 0.00785
150×100×3.2 | STKR400 | 0.12034 | 15.33 | 0.00785
150×100×4.5 | STKR400 | 0.16618 | 21.17 | 0.00785
150×100×6 | STKR400 | 0.2169 | 27.63 | 0.00785
150×100×9 | STKR400 | 0.31141 | 39.67 | 0.00785
200×100×4.5 | STKR400 | 0.20151 | 25.67 | 0.00785
200×100×6 | STKR400 | 0.264 | 33.63 | 0.00785
200×100×9 | STKR400 | 0.38206 | 48.67 | 0.00785
200×150×4.5 | STKR400 | 0.23683 | 30.17 | 0.00785
200×150×6 | STKR400 | 0.3111 | 39.63 | 0.00785
200×150×9 | STKR400 | 0.45271 | 57.67 | 0.00785
250×150×6 | STKR400 | 0.3582 | 45.63 | 0.00785
250×150×9 | STKR400 | 0.52336 | 66.67 | 0.00785
250×150×12 | STKR400 | 0.67926 | 86.53 | 0.00785
300×200×6 | STKR400 | 0.4524 | 57.63 | 0.00785
300×200×9 | STKR400 | 0.66466 | 84.67 | 0.00785
300×200×12 | STKR400 | 0.86742 | 110.5 | 0.00785
350×150×6 | STKR400 | 0.4524 | 57.63 | 0.00785
350×150×9 | STKR400 | 0.66466 | 84.67 | 0.00785
350×150×12 | STKR400 | 0.86742 | 110.5 | 0.00785
400×200×6 | STKR400 | 0.5466 | 69.63 | 0.00785
400×200×9 | STKR400 | 0.80619 | 102.7 | 0.00785
400×200×12 | STKR400 | 1.0558 | 134.5 | 0.00785
Square Pipe (Normal x)
40x1.6 | STKR400 | 0.018777 | 2.392 | 0.00785
40x2.3 | STKR400 | 0.026156 | 3.332 | 0.00785
50x1.6 | STKR400 | 0.023801 | 3.032 | 0.00785
50x2.3 | STKR400 | 0.033378 | 4.252 | 0.00785
50x3.2 | STKR400 | 0.044957 | 5.727 | 0.00785
60x1.6 | STKR400 | 0.028825 | 3.672 | 0.00785
60x2.3 | STKR400 | 0.0406 | 5.172 | 0.00785
60x3.2 | STKR400 | 0.055005 | 7.007 | 0.00785
70x1.6 | STKR400 | 0.036361 | 4.632 | 0.00785
70x2.3 | STKR400 | 0.051433 | 6.552 | 0.00785
70x3.2 | STKR400 | 0.070077 | 8.927 | 0.00785
70x4.5 | STKR400 | 0.095534 | 12.17 | 0.00785
80x2.3 | STKR400 | 0.055044 | 7.012 | 0.00785
80x3.2 | STKR400 | 0.075101 | 9.567 | 0.00785
80x4.5 | STKR400 | 0.1026 | 13.07 | 0.00785
90x2.3 | STKR400 | 0.062266 | 7.932 | 0.00785
90x3.2 | STKR400 | 0.085172 | 10.85 | 0.00785
100x2.3 | STKR400 | 0.069488 | 8.852 | 0.00785
100x3.2 | STKR400 | 0.09522 | 12.13 | 0.00785
100x4 | STKR400 | 0.11736 | 14.95 | 0.00785
100x4.5 | STKR400 | 0.13086 | 16.67 | 0.00785
100x6 | STKR400 | 0.1698 | 21.63 | 0.00785
100x9 | STKR400 | 0.24076 | 30.67 | 0.00785
100x12 | STKR400 | 0.30246 | 38.53 | 0.00785
125x3.2 | STKR400 | 0.12034 | 15.33 | 0.00785
125x4.5 | STKR400 | 0.16618 | 21.17 | 0.00785
125x5 | STKR400 | 0.18338 | 23.36 | 0.00785
125x6 | STKR400 | 0.2169 | 27.63 | 0.00785
125x9 | STKR400 | 0.31141 | 39.67 | 0.00785
125x12 | STKR400 | 0.39666 | 50.53 | 0.00785
150x4.5 | STKR400 | 0.20151 | 25.67 | 0.00785
150x5 | STKR400 | 0.22263 | 28.36 | 0.00785
150x6 | STKR400 | 0.264 | 33.63 | 0.00785
150x9 | STKR400 | 0.38206 | 48.67 | 0.00785
175x4.5 | STKR400 | 0.23683 | 30.17 | 0.00785
175x5 | STKR400 | 0.26188 | 33.36 | 0.00785
175x6 | STKR400 | 0.3111 | 39.63 | 0.00785
200x4.5 | STKR400 | 0.27216 | 34.67 | 0.00785
200x6 | STKR400 | 0.3582 | 45.63 | 0.00785
200x8 | STKR400 | 0.46935 | 59.79 | 0.00785
200x9 | STKR400 | 0.52336 | 66.67 | 0.00785
200x12 | STKR400 | 0.67926 | 86.53 | 0.00785
250x5 | STKR400 | 0.37963 | 48.36 | 0.00785
250x6 | STKR400 | 0.4524 | 57.63 | 0.00785
250x8 | STKR400 | 0.59495 | 75.79 | 0.00785
250x9 | STKR400 | 0.66466 | 84.67 | 0.00785
250x12 | STKR400 | 0.86742 | 110.5 | 0.00785
300x4.5 | STKR400 | 0.41346 | 52.67 | 0.00785
300x6 | STKR400 | 0.5466 | 69.63 | 0.00785
300x9 | STKR400 | 0.80619 | 102.7 | 0.00785
300x12 | STKR400 | 1.0558 | 134.5 | 0.00785
350x9 | STKR400 | 0.94749 | 120.7 | 0.00785
350x12 | STKR400 | 1.2442 | 158.5 | 0.00785
Square Pipe (Batsu)
40×1.6 | STKR400 | 0.018777 | 2.392 | 0.00785
40×2.3 | STKR400 | 0.026156 | 3.332 | 0.00785
50×1.6 | STKR400 | 0.023801 | 3.032 | 0.00785
50×2.3 | STKR400 | 0.033378 | 4.252 | 0.00785
50×3.2 | STKR400 | 0.044957 | 5.727 | 0.00785
60×1.6 | STKR400 | 0.028825 | 3.672 | 0.00785
60×2.3 | STKR400 | 0.0406 | 5.172 | 0.00785
60×3.2 | STKR400 | 0.055005 | 7.007 | 0.00785
70×1.6 | STKR400 | 0.036361 | 4.632 | 0.00785
70×2.3 | STKR400 | 0.051433 | 6.552 | 0.00785
70×3.2 | STKR400 | 0.070077 | 8.927 | 0.00785
70×4.5 | STKR400 | 0.095534 | 12.17 | 0.00785
80×2.3 | STKR400 | 0.055044 | 7.012 | 0.00785
80×3.2 | STKR400 | 0.075101 | 9.567 | 0.00785
80×4.5 | STKR400 | 0.1026 | 13.07 | 0.00785
90×2.3 | STKR400 | 0.062266 | 7.932 | 0.00785
90×3.2 | STKR400 | 0.085172 | 10.85 | 0.00785
100×2.3 | STKR400 | 0.069488 | 8.852 | 0.00785
100×3.2 | STKR400 | 0.09522 | 12.13 | 0.00785
100×4 | STKR400 | 0.11736 | 14.95 | 0.00785
100×4.5 | STKR400 | 0.13086 | 16.67 | 0.00785
100×6 | STKR400 | 0.1698 | 21.63 | 0.00785
100×9 | STKR400 | 0.24076 | 30.67 | 0.00785
100×12 | STKR400 | 0.30246 | 38.53 | 0.00785
125×3.2 | STKR400 | 0.12034 | 15.33 | 0.00785
125×4.5 | STKR400 | 0.16618 | 21.17 | 0.00785
125×5 | STKR400 | 0.18338 | 23.36 | 0.00785
125×6 | STKR400 | 0.2169 | 27.63 | 0.00785
125×9 | STKR400 | 0.31141 | 39.67 | 0.00785
125×12 | STKR400 | 0.39666 | 50.53 | 0.00785
150×4.5 | STKR400 | 0.20151 | 25.67 | 0.00785
150×5 | STKR400 | 0.22263 | 28.36 | 0.00785
150×6 | STKR400 | 0.264 | 33.63 | 0.00785
150×9 | STKR400 | 0.38206 | 48.67 | 0.00785
175×4.5 | STKR400 | 0.23683 | 30.17 | 0.00785
175×5 | STKR400 | 0.26188 | 33.36 | 0.00785
175×6 | STKR400 | 0.3111 | 39.63 | 0.00785
200×4.5 | STKR400 | 0.27216 | 34.67 | 0.00785
200×6 | STKR400 | 0.3582 | 45.63 | 0.00785
200×8 | STKR400 | 0.46935 | 59.79 | 0.00785
200×9 | STKR400 | 0.52336 | 66.67 | 0.00785
200×12 | STKR400 | 0.67926 | 86.53 | 0.00785
250×5 | STKR400 | 0.37963 | 48.36 | 0.00785
250×6 | STKR400 | 0.4524 | 57.63 | 0.00785
250×8 | STKR400 | 0.59495 | 75.79 | 0.00785
250×9 | STKR400 | 0.66466 | 84.67 | 0.00785
250×12 | STKR400 | 0.86742 | 110.5 | 0.00785
300×4.5 | STKR400 | 0.41346 | 52.67 | 0.00785
300×6 | STKR400 | 0.5466 | 69.63 | 0.00785
300×9 | STKR400 | 0.80619 | 102.7 | 0.00785
300×12 | STKR400 | 1.0558 | 134.5 | 0.00785
350×9 | STKR400 | 0.94749 | 120.7 | 0.00785
350×12 | STKR400 | 1.2442 | 158.5 | 0.00785
Rectangular Pipe (Normal x)
50x20x1.6 | STKR400 | 0.016265 | 2.072 | 0.00785
50x20x2.3 | STKR400 | 0.022545 | 2.872 | 0.00785
50x30x1.6 | STKR400 | 0.018777 | 2.392 | 0.00785
50x30x2.3 | STKR400 | 0.026156 | 3.332 | 0.00785
60x30x1.6 | STKR400 | 0.021289 | 2.712 | 0.00785
60x30x2.3 | STKR400 | 0.029767 | 3.792 | 0.00785
60x30x3.2 | STKR400 | 0.039933 | 5.087 | 0.00785
75x20x1.6 | STKR400 | 0.022545 | 2.872 | 0.00785
75x20x2.3 | STKR400 | 0.031573 | 4.022 | 0.00785
75x45x1.6 | STKR400 | 0.028825 | 3.672 | 0.00785
75x45x2.3 | STKR400 | 0.0406 | 5.172 | 0.00785
75x45x3.2 | STKR400 | 0.055005 | 7.007 | 0.00785
80x40x1.6 | STKR400 | 0.028825 | 3.672 | 0.00785
80x40x2.3 | STKR400 | 0.0406 | 5.172 | 0.00785
80x40x3.2 | STKR400 | 0.055005 | 7.007 | 0.00785
90x45x2.3 | STKR400 | 0.046017 | 5.862 | 0.00785
90x45x3.2 | STKR400 | 0.062541 | 7.967 | 0.00785
100x20x1.6 | STKR400 | 0.028825 | 3.672 | 0.00785
100x20x2.3 | STKR400 | 0.0406 | 5.172 | 0.00785
100x40x1.6 | STKR400 | 0.033849 | 4.312 | 0.00785
100x40x2.3 | STKR400 | 0.047822 | 6.092 | 0.00785
100x40x4.2 | STKR400 | 0.08321 | 10.6 | 0.00785
100x50x1.6 | STKR400 | 0.036361 | 4.632 | 0.00785
100x50x2.3 | STKR400 | 0.051433 | 6.552 | 0.00785
100x50x3.2 | STKR400 | 0.070077 | 8.927 | 0.00785
100x50x4.5 | STKR400 | 0.095534 | 12.17 | 0.00785
125x40x1.6 | STKR400 | 0.040129 | 5.112 | 0.00785
125x40x2.3 | STKR400 | 0.05685 | 7.242 | 0.00785
125x75x2.3 | STKR400 | 0.069488 | 8.852 | 0.00785
125x75x3.2 | STKR400 | 0.09522 | 12.13 | 0.00785
125x75x4 | STKR400 | 0.11736 | 14.95 | 0.00785
125x75x4.5 | STKR400 | 0.13086 | 16.67 | 0.00785
125x75x6 | STKR400 | 0.1698 | 21.63 | 0.00785
150x75x3.2 | STKR400 | 0.10778 | 13.73 | 0.00785
150x80x4.5 | STKR400 | 0.15205 | 19.37 | 0.00785
150x80x5 | STKR400 | 0.16768 | 21.36 | 0.00785
150x80x6 | STKR400 | 0.19806 | 25.23 | 0.00785
150x100x3.2 | STKR400 | 0.12034 | 15.33 | 0.00785
150x100x4.5 | STKR400 | 0.16618 | 21.17 | 0.00785
150x100x6 | STKR400 | 0.2169 | 27.63 | 0.00785
150x100x9 | STKR400 | 0.31141 | 39.67 | 0.00785
200x100x4.5 | STKR400 | 0.20151 | 25.67 | 0.00785
200x100x6 | STKR400 | 0.264 | 33.63 | 0.00785
200x100x9 | STKR400 | 0.38206 | 48.67 | 0.00785
200x150x4.5 | STKR400 | 0.23683 | 30.17 | 0.00785
200x150x6 | STKR400 | 0.3111 | 39.63 | 0.00785
200x150x9 | STKR400 | 0.45271 | 57.67 | 0.00785
250x150x6 | STKR400 | 0.3582 | 45.63 | 0.00785
250x150x9 | STKR400 | 0.52336 | 66.67 | 0.00785
250x150x12 | STKR400 | 0.67926 | 86.53 | 0.00785
300x200x6 | STKR400 | 0.4524 | 57.63 | 0.00785
300x200x9 | STKR400 | 0.66466 | 84.67 | 0.00785
300x200x12 | STKR400 | 0.86742 | 110.5 | 0.00785
350x150x6 | STKR400 | 0.4524 | 57.63 | 0.00785
350x150x9 | STKR400 | 0.66466 | 84.67 | 0.00785
350x150x12 | STKR400 | 0.86742 | 110.5 | 0.00785
400x200x6 | STKR400 | 0.5466 | 69.63 | 0.00785
400x200x9 | STKR400 | 0.80619 | 102.7 | 0.00785
400x200x12 | STKR400 | 1.0558 | 134.5 | 0.00785
Rectangular Pipe (Batsu)
50×20×1.6 | STKR400 | 0.016265 | 2.072 | 0.00785
50×20×2.3 | STKR400 | 0.022545 | 2.872 | 0.00785
50×30×1.6 | STKR400 | 0.018777 | 2.392 | 0.00785
50×30×2.3 | STKR400 | 0.026156 | 3.332 | 0.00785
60×30×1.6 | STKR400 | 0.021289 | 2.712 | 0.00785
60×30×2.3 | STKR400 | 0.029767 | 3.792 | 0.00785
60×30×3.2 | STKR400 | 0.039933 | 5.087 | 0.00785
75×20×1.6 | STKR400 | 0.022545 | 2.872 | 0.00785
75×20×2.3 | STKR400 | 0.031573 | 4.022 | 0.00785
75×45×1.6 | STKR400 | 0.028825 | 3.672 | 0.00785
75×45×2.3 | STKR400 | 0.0406 | 5.172 | 0.00785
75×45×3.2 | STKR400 | 0.055005 | 7.007 | 0.00785
80×40×1.6 | STKR400 | 0.028825 | 3.672 | 0.00785
80×40×2.3 | STKR400 | 0.0406 | 5.172 | 0.00785
80×40×3.2 | STKR400 | 0.055005 | 7.007 | 0.00785
90×45×2.3 | STKR400 | 0.046017 | 5.862 | 0.00785
90×45×3.2 | STKR400 | 0.062541 | 7.967 | 0.00785
100×20×1.6 | STKR400 | 0.028825 | 3.672 | 0.00785
100×20×2.3 | STKR400 | 0.0406 | 5.172 | 0.00785
100×40×1.6 | STKR400 | 0.033849 | 4.312 | 0.00785
100×40×2.3 | STKR400 | 0.047822 | 6.092 | 0.00785
100×40×4.2 | STKR400 | 0.08321 | 10.6 | 0.00785
100×50×1.6 | STKR400 | 0.036361 | 4.632 | 0.00785
100×50×2.3 | STKR400 | 0.051433 | 6.552 | 0.00785
100×50×3.2 | STKR400 | 0.070077 | 8.927 | 0.00785
100×50×4.5 | STKR400 | 0.095534 | 12.17 | 0.00785
125×40×1.6 | STKR400 | 0.040129 | 5.112 | 0.00785
125×40×2.3 | STKR400 | 0.05685 | 7.242 | 0.00785
125×75×2.3 | STKR400 | 0.069488 | 8.852 | 0.00785
125×75×3.2 | STKR400 | 0.09522 | 12.13 | 0.00785
125×75×4 | STKR400 | 0.11736 | 14.95 | 0.00785
125×75×4.5 | STKR400 | 0.13086 | 16.67 | 0.00785
125×75×6 | STKR400 | 0.1698 | 21.63 | 0.00785
150×75×3.2 | STKR400 | 0.10778 | 13.73 | 0.00785
150×80×4.5 | STKR400 | 0.15205 | 19.37 | 0.00785
150×80×5 | STKR400 | 0.16768 | 21.36 | 0.00785
150×80×6 | STKR400 | 0.19806 | 25.23 | 0.00785
150×100×3.2 | STKR400 | 0.12034 | 15.33 | 0.00785
150×100×4.5 | STKR400 | 0.16618 | 21.17 | 0.00785
150×100×6 | STKR400 | 0.2169 | 27.63 | 0.00785
150×100×9 | STKR400 | 0.31141 | 39.67 | 0.00785
200×100×4.5 | STKR400 | 0.20151 | 25.67 | 0.00785
200×100×6 | STKR400 | 0.264 | 33.63 | 0.00785
200×100×9 | STKR400 | 0.38206 | 48.67 | 0.00785
200×150×4.5 | STKR400 | 0.23683 | 30.17 | 0.00785
200×150×6 | STKR400 | 0.3111 | 39.63 | 0.00785
200×150×9 | STKR400 | 0.45271 | 57.67 | 0.00785
250×150×6 | STKR400 | 0.3582 | 45.63 | 0.00785
250×150×9 | STKR400 | 0.52336 | 66.67 | 0.00785
250×150×12 | STKR400 | 0.67926 | 86.53 | 0.00785
300×200×6 | STKR400 | 0.4524 | 57.63 | 0.00785
300×200×9 | STKR400 | 0.66466 | 84.67 | 0.00785
300×200×12 | STKR400 | 0.86742 | 110.5 | 0.00785
350×150×6 | STKR400 | 0.4524 | 57.63 | 0.00785
350×150×9 | STKR400 | 0.66466 | 84.67 | 0.00785
350×150×12 | STKR400 | 0.86742 | 110.5 | 0.00785
400×200×6 | STKR400 | 0.5466 | 69.63 | 0.00785
400×200×9 | STKR400 | 0.80619 | 102.7 | 0.00785
400×200×12 | STKR400 | 1.0558 | 134.5 | 0.00785
Square Pipe (Normal x)
40x40x1.6 | SUS304TP | 0.019136 | 2.392 | 0.008
40x40x2.3 | SUS304TP | 0.026656 | 3.332 | 0.008
50x50x1.6 | SUS304TP | 0.024256 | 3.032 | 0.008
50x50x2.3 | SUS304TP | 0.034016 | 4.252 | 0.008
50x50x3.2 | SUS304TP | 0.045816 | 5.727 | 0.008
60x60x1.6 | SUS304TP | 0.029376 | 3.672 | 0.008
60x60x2.3 | SUS304TP | 0.041376 | 5.172 | 0.008
60x60x3.2 | SUS304TP | 0.056056 | 7.007 | 0.008
70x70x1.6 | SUS304TP | 0.037056 | 4.632 | 0.008
70x70x2.3 | SUS304TP | 0.052416 | 6.552 | 0.008
70x70x3.2 | SUS304TP | 0.071416 | 8.927 | 0.008
70x70x4.5 | SUS304TP | 0.09736 | 12.17 | 0.008
80x80x2.3 | SUS304TP | 0.056096 | 7.012 | 0.008
80x80x3.2 | SUS304TP | 0.076536 | 9.567 | 0.008
80x80x4.5 | SUS304TP | 0.10456 | 13.07 | 0.008
90x90x2.3 | SUS304TP | 0.063456 | 7.932 | 0.008
90x90x3.2 | SUS304TP | 0.0868 | 10.85 | 0.008
100x100x2.3 | SUS304TP | 0.070816 | 8.852 | 0.008
100x100x3.2 | SUS304TP | 0.09704 | 12.13 | 0.008
100x100x4 | SUS304TP | 0.1196 | 14.95 | 0.008
100x100x4.5 | SUS304TP | 0.13336 | 16.67 | 0.008
100x100x6 | SUS304TP | 0.17304 | 21.63 | 0.008
100x100x9 | SUS304TP | 0.24536 | 30.67 | 0.008
100x100x12 | SUS304TP | 0.30824 | 38.53 | 0.008
125x125x3.2 | SUS304TP | 0.12264 | 15.33 | 0.008
125x125x4.5 | SUS304TP | 0.16936 | 21.17 | 0.008
125x125x5 | SUS304TP | 0.18688 | 23.36 | 0.008
125x125x6 | SUS304TP | 0.22104 | 27.63 | 0.008
125x125x9 | SUS304TP | 0.31736 | 39.67 | 0.008
125x125x12 | SUS304TP | 0.40424 | 50.53 | 0.008
150x150x4.5 | SUS304TP | 0.20536 | 25.67 | 0.008
150x150x5 | SUS304TP | 0.22688 | 28.36 | 0.008
150x150x6 | SUS304TP | 0.26904 | 33.63 | 0.008
150x150x9 | SUS304TP | 0.38936 | 48.67 | 0.008
175x175x4.5 | SUS304TP | 0.24136 | 30.17 | 0.008
175x175x5 | SUS304TP | 0.26688 | 33.36 | 0.008
175x175x6 | SUS304TP | 0.31704 | 39.63 | 0.008
175x175x7 | SUS304TP | 0.36624 | 45.78 | 0.008
175x175x9 | SUS304TP | 0.46136 | 57.67 | 0.008
175x175x12 | SUS304TP | 0.59624 | 74.53 | 0.008
200x200x4.5 | SUS304TP | 0.27736 | 34.67 | 0.008
200x200x6 | SUS304TP | 0.36504 | 45.63 | 0.008
200x200x8 | SUS304TP | 0.47832 | 59.79 | 0.008
200x200x9 | SUS304TP | 0.53336 | 66.67 | 0.008
200x200x12 | SUS304TP | 0.69224 | 86.53 | 0.008
250x250x5 | SUS304TP | 0.38688 | 48.36 | 0.008
250x250x6 | SUS304TP | 0.46104 | 57.63 | 0.008
250x250x8 | SUS304TP | 0.60632 | 75.79 | 0.008
250x250x9 | SUS304TP | 0.67736 | 84.67 | 0.008
250x250x12 | SUS304TP | 0.884 | 110.5 | 0.008
300x300x4.5 | SUS304TP | 0.42136 | 52.67 | 0.008
300x300x6 | SUS304TP | 0.55704 | 69.63 | 0.008
300x300x9 | SUS304TP | 0.8216 | 102.7 | 0.008
300x300x12 | SUS304TP | 1.076 | 134.5 | 0.008
350x350x9 | SUS304TP | 0.9656 | 120.7 | 0.008
350x350x12 | SUS304TP | 1.268 | 158.5 | 0.008
Square Pipe (Batsu)
40×40×1.6 | SUS304TP | 0.019136 | 2.392 | 0.008
40×40×2.3 | SUS304TP | 0.026656 | 3.332 | 0.008
50×50×1.6 | SUS304TP | 0.024256 | 3.032 | 0.008
50×50×2.3 | SUS304TP | 0.034016 | 4.252 | 0.008
50×50×3.2 | SUS304TP | 0.045816 | 5.727 | 0.008
60×60×1.6 | SUS304TP | 0.029376 | 3.672 | 0.008
60×60×2.3 | SUS304TP | 0.041376 | 5.172 | 0.008
60×60×3.2 | SUS304TP | 0.056056 | 7.007 | 0.008
70×70×1.6 | SUS304TP | 0.037056 | 4.632 | 0.008
70×70×2.3 | SUS304TP | 0.052416 | 6.552 | 0.008
70×70×3.2 | SUS304TP | 0.071416 | 8.927 | 0.008
70×70×4.5 | SUS304TP | 0.09736 | 12.17 | 0.008
80×80×2.3 | SUS304TP | 0.056096 | 7.012 | 0.008
80×80×3.2 | SUS304TP | 0.076536 | 9.567 | 0.008
80×80×4.5 | SUS304TP | 0.10456 | 13.07 | 0.008
90×90×2.3 | SUS304TP | 0.063456 | 7.932 | 0.008
90×90×3.2 | SUS304TP | 0.0868 | 10.85 | 0.008
100×100×2.3 | SUS304TP | 0.070816 | 8.852 | 0.008
100×100×3.2 | SUS304TP | 0.09704 | 12.13 | 0.008
100×100×4 | SUS304TP | 0.1196 | 14.95 | 0.008
100×100×4.5 | SUS304TP | 0.13336 | 16.67 | 0.008
100×100×6 | SUS304TP | 0.17304 | 21.63 | 0.008
100×100×9 | SUS304TP | 0.24536 | 30.67 | 0.008
100×100×12 | SUS304TP | 0.30824 | 38.53 | 0.008
125×125×3.2 | SUS304TP | 0.12264 | 15.33 | 0.008
125×125×4.5 | SUS304TP | 0.16936 | 21.17 | 0.008
125×125×5 | SUS304TP | 0.18688 | 23.36 | 0.008
125×125×6 | SUS304TP | 0.22104 | 27.63 | 0.008
125×125×9 | SUS304TP | 0.31736 | 39.67 | 0.008
125×125×12 | SUS304TP | 0.40424 | 50.53 | 0.008
150×150×4.5 | SUS304TP | 0.20536 | 25.67 | 0.008
150×150×5 | SUS304TP | 0.22688 | 28.36 | 0.008
150×150×6 | SUS304TP | 0.26904 | 33.63 | 0.008
150×150×9 | SUS304TP | 0.38936 | 48.67 | 0.008
175×175×4.5 | SUS304TP | 0.24136 | 30.17 | 0.008
175×175×5 | SUS304TP | 0.26688 | 33.36 | 0.008
175×175×6 | SUS304TP | 0.31704 | 39.63 | 0.008
175×175×7 | SUS304TP | 0.36624 | 45.78 | 0.008
175×175×9 | SUS304TP | 0.46136 | 57.67 | 0.008
175×175×12 | SUS304TP | 0.59624 | 74.53 | 0.008
200×200×4.5 | SUS304TP | 0.27736 | 34.67 | 0.008
200×200×6 | SUS304TP | 0.36504 | 45.63 | 0.008
200×200×8 | SUS304TP | 0.47832 | 59.79 | 0.008
200×200×9 | SUS304TP | 0.53336 | 66.67 | 0.008
200×200×12 | SUS304TP | 0.69224 | 86.53 | 0.008
250×250×5 | SUS304TP | 0.38688 | 48.36 | 0.008
250×250×6 | SUS304TP | 0.46104 | 57.63 | 0.008
250×250×8 | SUS304TP | 0.60632 | 75.79 | 0.008
250×250×9 | SUS304TP | 0.67736 | 84.67 | 0.008
250×250×12 | SUS304TP | 0.884 | 110.5 | 0.008
300×300×4.5 | SUS304TP | 0.42136 | 52.67 | 0.008
300×300×6 | SUS304TP | 0.55704 | 69.63 | 0.008
300×300×9 | SUS304TP | 0.8216 | 102.7 | 0.008
300×300×12 | SUS304TP | 1.076 | 134.5 | 0.008
350×350×9 | SUS304TP | 0.9656 | 120.7 | 0.008
350×350×12 | SUS304TP | 1.268 | 158.5 | 0.008
Rectangular Pipe (Normal x)
50x20x1.6 | SUS304TP | 0.016576 | 2.072 | 0.008
50x20x2.3 | SUS304TP | 0.022976 | 2.872 | 0.008
50x30x1.6 | SUS304TP | 0.019136 | 2.392 | 0.008
50x30x2.3 | SUS304TP | 0.026656 | 3.332 | 0.008
60x30x1.6 | SUS304TP | 0.021696 | 2.712 | 0.008
60x30x2.3 | SUS304TP | 0.030336 | 3.792 | 0.008
60x30x3.2 | SUS304TP | 0.040696 | 5.087 | 0.008
75x20x1.6 | SUS304TP | 0.022976 | 2.872 | 0.008
75x20x2.3 | SUS304TP | 0.032176 | 4.022 | 0.008
75x45x1.6 | SUS304TP | 0.029376 | 3.672 | 0.008
75x45x2.3 | SUS304TP | 0.041376 | 5.172 | 0.008
75x45x3.2 | SUS304TP | 0.056056 | 7.007 | 0.008
80x40x1.6 | SUS304TP | 0.029376 | 3.672 | 0.008
80x40x2.3 | SUS304TP | 0.041376 | 5.172 | 0.008
80x40x3.2 | SUS304TP | 0.056056 | 7.007 | 0.008
90x45x2.3 | SUS304TP | 0.046896 | 5.862 | 0.008
90x45x3.2 | SUS304TP | 0.063736 | 7.967 | 0.008
100x20x1.6 | SUS304TP | 0.029376 | 3.672 | 0.008
100x20x2.3 | SUS304TP | 0.041376 | 5.172 | 0.008
100x40x1.6 | SUS304TP | 0.034496 | 4.312 | 0.008
100x40x2.3 | SUS304TP | 0.048736 | 6.092 | 0.008
100x40x4.2 | SUS304TP | 0.0848 | 10.6 | 0.008
100x50x1.6 | SUS304TP | 0.037056 | 4.632 | 0.008
100x50x2.3 | SUS304TP | 0.052416 | 6.552 | 0.008
100x50x3.2 | SUS304TP | 0.071416 | 8.927 | 0.008
100x50x4.5 | SUS304TP | 0.09736 | 12.17 | 0.008
125x40x1.6 | SUS304TP | 0.040896 | 5.112 | 0.008
125x40x2.3 | SUS304TP | 0.057936 | 7.242 | 0.008
125x75x2.3 | SUS304TP | 0.070816 | 8.852 | 0.008
125x75x3.2 | SUS304TP | 0.09704 | 12.13 | 0.008
125x75x4 | SUS304TP | 0.1196 | 14.95 | 0.008
125x75x4.5 | SUS304TP | 0.13336 | 16.67 | 0.008
125x75x6 | SUS304TP | 0.17304 | 21.63 | 0.008
150x75x3.2 | SUS304TP | 0.10984 | 13.73 | 0.008
150x80x4.5 | SUS304TP | 0.15496 | 19.37 | 0.008
150x80x5 | SUS304TP | 0.17088 | 21.36 | 0.008
150x80x6 | SUS304TP | 0.20184 | 25.23 | 0.008
150x100x3.2 | SUS304TP | 0.12264 | 15.33 | 0.008
150x100x4.5 | SUS304TP | 0.16936 | 21.17 | 0.008
150x100x6 | SUS304TP | 0.22104 | 27.63 | 0.008
150x100x9 | SUS304TP | 0.31736 | 39.67 | 0.008
200x100x4.5 | SUS304TP | 0.20536 | 25.67 | 0.008
200x100x6 | SUS304TP | 0.26904 | 33.63 | 0.008
200x100x9 | SUS304TP | 0.38936 | 48.67 | 0.008
200x150x4.5 | SUS304TP | 0.24136 | 30.17 | 0.008
200x150x6 | SUS304TP | 0.31704 | 39.63 | 0.008
200x150x9 | SUS304TP | 0.46136 | 57.67 | 0.008
250x150x6 | SUS304TP | 0.36504 | 45.63 | 0.008
250x150x9 | SUS304TP | 0.53336 | 66.67 | 0.008
250x150x12 | SUS304TP | 0.69224 | 86.53 | 0.008
300x200x6 | SUS304TP | 0.46104 | 57.63 | 0.008
300x200x9 | SUS304TP | 0.67736 | 84.67 | 0.008
300x200x12 | SUS304TP | 0.884 | 110.5 | 0.008
350x150x6 | SUS304TP | 0.46104 | 57.63 | 0.008
350x150x9 | SUS304TP | 0.67736 | 84.67 | 0.008
350x150x12 | SUS304TP | 0.884 | 110.5 | 0.008
400x200x6 | SUS304TP | 0.55704 | 69.63 | 0.008
400x200x9 | SUS304TP | 0.8216 | 102.7 | 0.008
400x200x12 | SUS304TP | 1.076 | 134.5 | 0.008
Rectangular Pipe (Batsu)
50×20×1.6 | SUS304TP | 0.016576 | 2.072 | 0.008
50×20×2.3 | SUS304TP | 0.022976 | 2.872 | 0.008
50×30×1.6 | SUS304TP | 0.019136 | 2.392 | 0.008
50×30×2.3 | SUS304TP | 0.026656 | 3.332 | 0.008
60×30×1.6 | SUS304TP | 0.021696 | 2.712 | 0.008
60×30×2.3 | SUS304TP | 0.030336 | 3.792 | 0.008
60×30×3.2 | SUS304TP | 0.040696 | 5.087 | 0.008
75×20×1.6 | SUS304TP | 0.022976 | 2.872 | 0.008
75×20×2.3 | SUS304TP | 0.032176 | 4.022 | 0.008
75×45×1.6 | SUS304TP | 0.029376 | 3.672 | 0.008
75×45×2.3 | SUS304TP | 0.041376 | 5.172 | 0.008
75×45×3.2 | SUS304TP | 0.056056 | 7.007 | 0.008
80×40×1.6 | SUS304TP | 0.029376 | 3.672 | 0.008
80×40×2.3 | SUS304TP | 0.041376 | 5.172 | 0.008
80×40×3.2 | SUS304TP | 0.056056 | 7.007 | 0.008
90×45×2.3 | SUS304TP | 0.046896 | 5.862 | 0.008
90×45×3.2 | SUS304TP | 0.063736 | 7.967 | 0.008
100×20×1.6 | SUS304TP | 0.029376 | 3.672 | 0.008
100×20×2.3 | SUS304TP | 0.041376 | 5.172 | 0.008
100×40×1.6 | SUS304TP | 0.034496 | 4.312 | 0.008
100×40×2.3 | SUS304TP | 0.048736 | 6.092 | 0.008
100×40×4.2 | SUS304TP | 0.0848 | 10.6 | 0.008
100×50×1.6 | SUS304TP | 0.037056 | 4.632 | 0.008
100×50×2.3 | SUS304TP | 0.052416 | 6.552 | 0.008
100×50×3.2 | SUS304TP | 0.071416 | 8.927 | 0.008
100×50×4.5 | SUS304TP | 0.09736 | 12.17 | 0.008
125×40×1.6 | SUS304TP | 0.040896 | 5.112 | 0.008
125×40×2.3 | SUS304TP | 0.057936 | 7.242 | 0.008
125×75×2.3 | SUS304TP | 0.070816 | 8.852 | 0.008
125×75×3.2 | SUS304TP | 0.09704 | 12.13 | 0.008
125×75×4 | SUS304TP | 0.1196 | 14.95 | 0.008
125×75×4.5 | SUS304TP | 0.13336 | 16.67 | 0.008
125×75×6 | SUS304TP | 0.17304 | 21.63 | 0.008
150×75×3.2 | SUS304TP | 0.10984 | 13.73 | 0.008
150×80×4.5 | SUS304TP | 0.15496 | 19.37 | 0.008
150×80×5 | SUS304TP | 0.17088 | 21.36 | 0.008
150×80×6 | SUS304TP | 0.20184 | 25.23 | 0.008
150×100×3.2 | SUS304TP | 0.12264 | 15.33 | 0.008
150×100×4.5 | SUS304TP | 0.16936 | 21.17 | 0.008
150×100×6 | SUS304TP | 0.22104 | 27.63 | 0.008
150×100×9 | SUS304TP | 0.31736 | 39.67 | 0.008
200×100×4.5 | SUS304TP | 0.20536 | 25.67 | 0.008
200×100×6 | SUS304TP | 0.26904 | 33.63 | 0.008
200×100×9 | SUS304TP | 0.38936 | 48.67 | 0.008
200×150×4.5 | SUS304TP | 0.24136 | 30.17 | 0.008
200×150×6 | SUS304TP | 0.31704 | 39.63 | 0.008
200×150×9 | SUS304TP | 0.46136 | 57.67 | 0.008
250×150×6 | SUS304TP | 0.36504 | 45.63 | 0.008
250×150×9 | SUS304TP | 0.53336 | 66.67 | 0.008
250×150×12 | SUS304TP | 0.69224 | 86.53 | 0.008
300×200×6 | SUS304TP | 0.46104 | 57.63 | 0.008
300×200×9 | SUS304TP | 0.67736 | 84.67 | 0.008
300×200×12 | SUS304TP | 0.884 | 110.5 | 0.008
350×150×6 | SUS304TP | 0.46104 | 57.63 | 0.008
350×150×9 | SUS304TP | 0.67736 | 84.67 | 0.008
350×150×12 | SUS304TP | 0.884 | 110.5 | 0.008
400×200×6 | SUS304TP | 0.55704 | 69.63 | 0.008
400×200×9 | SUS304TP | 0.8216 | 102.7 | 0.008
400×200×12 | SUS304TP | 1.076 | 134.5 | 0.008
Square Pipe (Normal x)
40x1.6 | SUS304TP | 0.019136 | 2.392 | 0.008
40x2.3 | SUS304TP | 0.026656 | 3.332 | 0.008
50x1.6 | SUS304TP | 0.024256 | 3.032 | 0.008
50x2.3 | SUS304TP | 0.034016 | 4.252 | 0.008
50x3.2 | SUS304TP | 0.045816 | 5.727 | 0.008
60x1.6 | SUS304TP | 0.029376 | 3.672 | 0.008
60x2.3 | SUS304TP | 0.041376 | 5.172 | 0.008
60x3.2 | SUS304TP | 0.056056 | 7.007 | 0.008
70x1.6 | SUS304TP | 0.037056 | 4.632 | 0.008
70x2.3 | SUS304TP | 0.052416 | 6.552 | 0.008
70x3.2 | SUS304TP | 0.071416 | 8.927 | 0.008
70x4.5 | SUS304TP | 0.09736 | 12.17 | 0.008
80x2.3 | SUS304TP | 0.056096 | 7.012 | 0.008
80x3.2 | SUS304TP | 0.076536 | 9.567 | 0.008
80x4.5 | SUS304TP | 0.10456 | 13.07 | 0.008
90x2.3 | SUS304TP | 0.063456 | 7.932 | 0.008
90x3.2 | SUS304TP | 0.0868 | 10.85 | 0.008
100x2.3 | SUS304TP | 0.070816 | 8.852 | 0.008
100x3.2 | SUS304TP | 0.09704 | 12.13 | 0.008
100x4 | SUS304TP | 0.1196 | 14.95 | 0.008
100x4.5 | SUS304TP | 0.13336 | 16.67 | 0.008
100x6 | SUS304TP | 0.17304 | 21.63 | 0.008
100x9 | SUS304TP | 0.24536 | 30.67 | 0.008
100x12 | SUS304TP | 0.30824 | 38.53 | 0.008
125x3.2 | SUS304TP | 0.12264 | 15.33 | 0.008
125x4.5 | SUS304TP | 0.16936 | 21.17 | 0.008
125x5 | SUS304TP | 0.18688 | 23.36 | 0.008
125x6 | SUS304TP | 0.22104 | 27.63 | 0.008
125x9 | SUS304TP | 0.31736 | 39.67 | 0.008
125x12 | SUS304TP | 0.40424 | 50.53 | 0.008
150x4.5 | SUS304TP | 0.20536 | 25.67 | 0.008
150x5 | SUS304TP | 0.22688 | 28.36 | 0.008
150x6 | SUS304TP | 0.26904 | 33.63 | 0.008
150x9 | SUS304TP | 0.38936 | 48.67 | 0.008
175x4.5 | SUS304TP | 0.24136 | 30.17 | 0.008
175x5 | SUS304TP | 0.26688 | 33.36 | 0.008
175x6 | SUS304TP | 0.31704 | 39.63 | 0.008
200x4.5 | SUS304TP | 0.27736 | 34.67 | 0.008
200x6 | SUS304TP | 0.36504 | 45.63 | 0.008
200x8 | SUS304TP | 0.47832 | 59.79 | 0.008
200x9 | SUS304TP | 0.53336 | 66.67 | 0.008
200x12 | SUS304TP | 0.69224 | 86.53 | 0.008
250x5 | SUS304TP | 0.38688 | 48.36 | 0.008
250x6 | SUS304TP | 0.46104 | 57.63 | 0.008
250x8 | SUS304TP | 0.60632 | 75.79 | 0.008
250x9 | SUS304TP | 0.67736 | 84.67 | 0.008
250x12 | SUS304TP | 0.884 | 110.5 | 0.008
300x4.5 | SUS304TP | 0.42136 | 52.67 | 0.008
300x6 | SUS304TP | 0.55704 | 69.63 | 0.008
300x9 | SUS304TP | 0.8216 | 102.7 | 0.008
300x12 | SUS304TP | 1.076 | 134.5 | 0.008
350x9 | SUS304TP | 0.9656 | 120.7 | 0.008
350x12 | SUS304TP | 1.268 | 158.5 | 0.008
Square Pipe (Batsu)
40×1.6 | SUS304TP | 0.019136 | 2.392 | 0.008
40×2.3 | SUS304TP | 0.026656 | 3.332 | 0.008
50×1.6 | SUS304TP | 0.024256 | 3.032 | 0.008
50×2.3 | SUS304TP | 0.034016 | 4.252 | 0.008
50×3.2 | SUS304TP | 0.045816 | 5.727 | 0.008
60×1.6 | SUS304TP | 0.029376 | 3.672 | 0.008
60×2.3 | SUS304TP | 0.041376 | 5.172 | 0.008
60×3.2 | SUS304TP | 0.056056 | 7.007 | 0.008
70×1.6 | SUS304TP | 0.037056 | 4.632 | 0.008
70×2.3 | SUS304TP | 0.052416 | 6.552 | 0.008
70×3.2 | SUS304TP | 0.071416 | 8.927 | 0.008
70×4.5 | SUS304TP | 0.09736 | 12.17 | 0.008
80×2.3 | SUS304TP | 0.056096 | 7.012 | 0.008
80×3.2 | SUS304TP | 0.076536 | 9.567 | 0.008
80×4.5 | SUS304TP | 0.10456 | 13.07 | 0.008
90×2.3 | SUS304TP | 0.063456 | 7.932 | 0.008
90×3.2 | SUS304TP | 0.0868 | 10.85 | 0.008
100×2.3 | SUS304TP | 0.070816 | 8.852 | 0.008
100×3.2 | SUS304TP | 0.09704 | 12.13 | 0.008
100×4 | SUS304TP | 0.1196 | 14.95 | 0.008
100×4.5 | SUS304TP | 0.13336 | 16.67 | 0.008
100×6 | SUS304TP | 0.17304 | 21.63 | 0.008
100×9 | SUS304TP | 0.24536 | 30.67 | 0.008
100×12 | SUS304TP | 0.30824 | 38.53 | 0.008
125×3.2 | SUS304TP | 0.12264 | 15.33 | 0.008
125×4.5 | SUS304TP | 0.16936 | 21.17 | 0.008
125×5 | SUS304TP | 0.18688 | 23.36 | 0.008
125×6 | SUS304TP | 0.22104 | 27.63 | 0.008
125×9 | SUS304TP | 0.31736 | 39.67 | 0.008
125×12 | SUS304TP | 0.40424 | 50.53 | 0.008
150×4.5 | SUS304TP | 0.20536 | 25.67 | 0.008
150×5 | SUS304TP | 0.22688 | 28.36 | 0.008
150×6 | SUS304TP | 0.26904 | 33.63 | 0.008
150×9 | SUS304TP | 0.38936 | 48.67 | 0.008
175×4.5 | SUS304TP | 0.24136 | 30.17 | 0.008
175×5 | SUS304TP | 0.26688 | 33.36 | 0.008
175×6 | SUS304TP | 0.31704 | 39.63 | 0.008
200×4.5 | SUS304TP | 0.27736 | 34.67 | 0.008
200×6 | SUS304TP | 0.36504 | 45.63 | 0.008
200×8 | SUS304TP | 0.47832 | 59.79 | 0.008
200×9 | SUS304TP | 0.53336 | 66.67 | 0.008
200×12 | SUS304TP | 0.69224 | 86.53 | 0.008
250×5 | SUS304TP | 0.38688 | 48.36 | 0.008
250×6 | SUS304TP | 0.46104 | 57.63 | 0.008
250×8 | SUS304TP | 0.60632 | 75.79 | 0.008
250×9 | SUS304TP | 0.67736 | 84.67 | 0.008
250×12 | SUS304TP | 0.884 | 110.5 | 0.008
300×4.5 | SUS304TP | 0.42136 | 52.67 | 0.008
300×6 | SUS304TP | 0.55704 | 69.63 | 0.008
300×9 | SUS304TP | 0.8216 | 102.7 | 0.008
300×12 | SUS304TP | 1.076 | 134.5 | 0.008
350×9 | SUS304TP | 0.9656 | 120.7 | 0.008
350×12 | SUS304TP | 1.268 | 158.5 | 0.008
Rectangular Pipe (Normal x)
50x20x1.6 | SUS304TP | 0.016576 | 2.072 | 0.008
50x20x2.3 | SUS304TP | 0.022976 | 2.872 | 0.008
50x30x1.6 | SUS304TP | 0.019136 | 2.392 | 0.008
50x30x2.3 | SUS304TP | 0.026656 | 3.332 | 0.008
60x30x1.6 | SUS304TP | 0.021696 | 2.712 | 0.008
60x30x2.3 | SUS304TP | 0.030336 | 3.792 | 0.008
60x30x3.2 | SUS304TP | 0.040696 | 5.087 | 0.008
75x20x1.6 | SUS304TP | 0.022976 | 2.872 | 0.008
75x20x2.3 | SUS304TP | 0.032176 | 4.022 | 0.008
75x45x1.6 | SUS304TP | 0.029376 | 3.672 | 0.008
75x45x2.3 | SUS304TP | 0.041376 | 5.172 | 0.008
75x45x3.2 | SUS304TP | 0.056056 | 7.007 | 0.008
80x40x1.6 | SUS304TP | 0.029376 | 3.672 | 0.008
80x40x2.3 | SUS304TP | 0.041376 | 5.172 | 0.008
80x40x3.2 | SUS304TP | 0.056056 | 7.007 | 0.008
90x45x2.3 | SUS304TP | 0.046896 | 5.862 | 0.008
90x45x3.2 | SUS304TP | 0.063736 | 7.967 | 0.008
100x20x1.6 | SUS304TP | 0.029376 | 3.672 | 0.008
100x20x2.3 | SUS304TP | 0.041376 | 5.172 | 0.008
100x40x1.6 | SUS304TP | 0.034496 | 4.312 | 0.008
100x40x2.3 | SUS304TP | 0.048736 | 6.092 | 0.008
100x40x4.2 | SUS304TP | 0.0848 | 10.6 | 0.008
100x50x1.6 | SUS304TP | 0.037056 | 4.632 | 0.008
100x50x2.3 | SUS304TP | 0.052416 | 6.552 | 0.008
100x50x3.2 | SUS304TP | 0.071416 | 8.927 | 0.008
100x50x4.5 | SUS304TP | 0.09736 | 12.17 | 0.008
125x40x1.6 | SUS304TP | 0.040896 | 5.112 | 0.008
125x40x2.3 | SUS304TP | 0.057936 | 7.242 | 0.008
125x75x2.3 | SUS304TP | 0.070816 | 8.852 | 0.008
125x75x3.2 | SUS304TP | 0.09704 | 12.13 | 0.008
125x75x4 | SUS304TP | 0.1196 | 14.95 | 0.008
125x75x4.5 | SUS304TP | 0.13336 | 16.67 | 0.008
125x75x6 | SUS304TP | 0.17304 | 21.63 | 0.008
150x75x3.2 | SUS304TP | 0.10984 | 13.73 | 0.008
150x80x4.5 | SUS304TP | 0.15496 | 19.37 | 0.008
150x80x5 | SUS304TP | 0.17088 | 21.36 | 0.008
150x80x6 | SUS304TP | 0.20184 | 25.23 | 0.008
150x100x3.2 | SUS304TP | 0.12264 | 15.33 | 0.008
150x100x4.5 | SUS304TP | 0.16936 | 21.17 | 0.008
150x100x6 | SUS304TP | 0.22104 | 27.63 | 0.008
150x100x9 | SUS304TP | 0.31736 | 39.67 | 0.008
200x100x4.5 | SUS304TP | 0.20536 | 25.67 | 0.008
200x100x6 | SUS304TP | 0.26904 | 33.63 | 0.008
200x100x9 | SUS304TP | 0.38936 | 48.67 | 0.008
200x150x4.5 | SUS304TP | 0.24136 | 30.17 | 0.008
200x150x6 | SUS304TP | 0.31704 | 39.63 | 0.008
200x150x9 | SUS304TP | 0.46136 | 57.67 | 0.008
250x150x6 | SUS304TP | 0.36504 | 45.63 | 0.008
250x150x9 | SUS304TP | 0.53336 | 66.67 | 0.008
250x150x12 | SUS304TP | 0.69224 | 86.53 | 0.008
300x200x6 | SUS304TP | 0.46104 | 57.63 | 0.008
300x200x9 | SUS304TP | 0.67736 | 84.67 | 0.008
300x200x12 | SUS304TP | 0.884 | 110.5 | 0.008
350x150x6 | SUS304TP | 0.46104 | 57.63 | 0.008
350x150x9 | SUS304TP | 0.67736 | 84.67 | 0.008
350x150x12 | SUS304TP | 0.884 | 110.5 | 0.008
400x200x6 | SUS304TP | 0.55704 | 69.63 | 0.008
400x200x9 | SUS304TP | 0.8216 | 102.7 | 0.008
400x200x12 | SUS304TP | 1.076 | 134.5 | 0.008
Rectangular Pipe (Batsu)
50×20×1.6 | SUS304TP | 0.016576 | 2.072 | 0.008
50×20×2.3 | SUS304TP | 0.022976 | 2.872 | 0.008
50×30×1.6 | SUS304TP | 0.019136 | 2.392 | 0.008
50×30×2.3 | SUS304TP | 0.026656 | 3.332 | 0.008
60×30×1.6 | SUS304TP | 0.021696 | 2.712 | 0.008
60×30×2.3 | SUS304TP | 0.030336 | 3.792 | 0.008
60×30×3.2 | SUS304TP | 0.040696 | 5.087 | 0.008
75×20×1.6 | SUS304TP | 0.022976 | 2.872 | 0.008
75×20×2.3 | SUS304TP | 0.032176 | 4.022 | 0.008
75×45×1.6 | SUS304TP | 0.029376 | 3.672 | 0.008
75×45×2.3 | SUS304TP | 0.041376 | 5.172 | 0.008
75×45×3.2 | SUS304TP | 0.056056 | 7.007 | 0.008
80×40×1.6 | SUS304TP | 0.029376 | 3.672 | 0.008
80×40×2.3 | SUS304TP | 0.041376 | 5.172 | 0.008
80×40×3.2 | SUS304TP | 0.056056 | 7.007 | 0.008
90×45×2.3 | SUS304TP | 0.046896 | 5.862 | 0.008
90×45×3.2 | SUS304TP | 0.063736 | 7.967 | 0.008
100×20×1.6 | SUS304TP | 0.029376 | 3.672 | 0.008
100×20×2.3 | SUS304TP | 0.041376 | 5.172 | 0.008
100×40×1.6 | SUS304TP | 0.034496 | 4.312 | 0.008
100×40×2.3 | SUS304TP | 0.048736 | 6.092 | 0.008
100×40×4.2 | SUS304TP | 0.0848 | 10.6 | 0.008
100×50×1.6 | SUS304TP | 0.037056 | 4.632 | 0.008
100×50×2.3 | SUS304TP | 0.052416 | 6.552 | 0.008
100×50×3.2 | SUS304TP | 0.071416 | 8.927 | 0.008
100×50×4.5 | SUS304TP | 0.09736 | 12.17 | 0.008
125×40×1.6 | SUS304TP | 0.040896 | 5.112 | 0.008
125×40×2.3 | SUS304TP | 0.057936 | 7.242 | 0.008
125×75×2.3 | SUS304TP | 0.070816 | 8.852 | 0.008
125×75×3.2 | SUS304TP | 0.09704 | 12.13 | 0.008
125×75×4 | SUS304TP | 0.1196 | 14.95 | 0.008
125×75×4.5 | SUS304TP | 0.13336 | 16.67 | 0.008
125×75×6 | SUS304TP | 0.17304 | 21.63 | 0.008
150×75×3.2 | SUS304TP | 0.10984 | 13.73 | 0.008
150×80×4.5 | SUS304TP | 0.15496 | 19.37 | 0.008
150×80×5 | SUS304TP | 0.17088 | 21.36 | 0.008
150×80×6 | SUS304TP | 0.20184 | 25.23 | 0.008
150×100×3.2 | SUS304TP | 0.12264 | 15.33 | 0.008
150×100×4.5 | SUS304TP | 0.16936 | 21.17 | 0.008
150×100×6 | SUS304TP | 0.22104 | 27.63 | 0.008
150×100×9 | SUS304TP | 0.31736 | 39.67 | 0.008
200×100×4.5 | SUS304TP | 0.20536 | 25.67 | 0.008
200×100×6 | SUS304TP | 0.26904 | 33.63 | 0.008
200×100×9 | SUS304TP | 0.38936 | 48.67 | 0.008
200×150×4.5 | SUS304TP | 0.24136 | 30.17 | 0.008
200×150×6 | SUS304TP | 0.31704 | 39.63 | 0.008
200×150×9 | SUS304TP | 0.46136 | 57.67 | 0.008
250×150×6 | SUS304TP | 0.36504 | 45.63 | 0.008
250×150×9 | SUS304TP | 0.53336 | 66.67 | 0.008
250×150×12 | SUS304TP | 0.69224 | 86.53 | 0.008
300×200×6 | SUS304TP | 0.46104 | 57.63 | 0.008
300×200×9 | SUS304TP | 0.67736 | 84.67 | 0.008
300×200×12 | SUS304TP | 0.884 | 110.5 | 0.008
350×150×6 | SUS304TP | 0.46104 | 57.63 | 0.008
350×150×9 | SUS304TP | 0.67736 | 84.67 | 0.008
350×150×12 | SUS304TP | 0.884 | 110.5 | 0.008
400×200×6 | SUS304TP | 0.55704 | 69.63 | 0.008
400×200×9 | SUS304TP | 0.8216 | 102.7 | 0.008
400×200×12 | SUS304TP | 1.076 | 134.5 | 0.008
Square Pipe (Normal x)
40x40x1.6 | SUS304TP | 0.019136 | 2.392 | 0.008
40x40x2.3 | SUS304TP | 0.026656 | 3.332 | 0.008
50x50x1.6 | SUS304TP | 0.024256 | 3.032 | 0.008
50x50x2.3 | SUS304TP | 0.034016 | 4.252 | 0.008
50x50x3.2 | SUS304TP | 0.045816 | 5.727 | 0.008
60x60x1.6 | SUS304TP | 0.029376 | 3.672 | 0.008
60x60x2.3 | SUS304TP | 0.041376 | 5.172 | 0.008
60x60x3.2 | SUS304TP | 0.056056 | 7.007 | 0.008
70x70x1.6 | SUS304TP | 0.037056 | 4.632 | 0.008
70x70x2.3 | SUS304TP | 0.052416 | 6.552 | 0.008
70x70x3.2 | SUS304TP | 0.071416 | 8.927 | 0.008
70x70x4.5 | SUS304TP | 0.09736 | 12.17 | 0.008
75x75x1.6 | SUS304TP | 0.037056 | 4.632 | 0.008
75x75x2.3 | SUS304TP | 0.052416 | 6.552 | 0.008
75x75x3.2 | SUS304TP | 0.071416 | 8.927 | 0.008
75x75x4.5 | SUS304TP | 0.09736 | 12.17 | 0.008
80x80x2.3 | SUS304TP | 0.056096 | 7.012 | 0.008
80x80x3.2 | SUS304TP | 0.076536 | 9.567 | 0.008
80x80x4.5 | SUS304TP | 0.10456 | 13.07 | 0.008
90x90x2.3 | SUS304TP | 0.063456 | 7.932 | 0.008
90x90x3.2 | SUS304TP | 0.0868 | 10.85 | 0.008
100x100x2.3 | SUS304TP | 0.070816 | 8.852 | 0.008
100x100x3.2 | SUS304TP | 0.09704 | 12.13 | 0.008
100x100x4 | SUS304TP | 0.1196 | 14.95 | 0.008
100x100x4.5 | SUS304TP | 0.13336 | 16.67 | 0.008
100x100x6 | SUS304TP | 0.17304 | 21.63 | 0.008
100x100x9 | SUS304TP | 0.24536 | 30.67 | 0.008
100x100x12 | SUS304TP | 0.30824 | 38.53 | 0.008
125x125x3.2 | SUS304TP | 0.12264 | 15.33 | 0.008
125x125x4.5 | SUS304TP | 0.16936 | 21.17 | 0.008
125x125x5 | SUS304TP | 0.18688 | 23.36 | 0.008
125x125x6 | SUS304TP | 0.22104 | 27.63 | 0.008
125x125x9 | SUS304TP | 0.31736 | 39.67 | 0.008
125x125x12 | SUS304TP | 0.40424 | 50.53 | 0.008
150x150x4.5 | SUS304TP | 0.20536 | 25.67 | 0.008
150x150x5 | SUS304TP | 0.22688 | 28.36 | 0.008
150x150x6 | SUS304TP | 0.26904 | 33.63 | 0.008
150x150x9 | SUS304TP | 0.38936 | 48.67 | 0.008
175x175x4.5 | SUS304TP | 0.24136 | 30.17 | 0.008
175x175x5 | SUS304TP | 0.26688 | 33.36 | 0.008
175x175x6 | SUS304TP | 0.31704 | 39.63 | 0.008
200x200x4.5 | SUS304TP | 0.27736 | 34.67 | 0.008
200x200x6 | SUS304TP | 0.36504 | 45.63 | 0.008
200x200x8 | SUS304TP | 0.47832 | 59.79 | 0.008
200x200x9 | SUS304TP | 0.53336 | 66.67 | 0.008
200x200x12 | SUS304TP | 0.69224 | 86.53 | 0.008
250x250x5 | SUS304TP | 0.38688 | 48.36 | 0.008
250x250x6 | SUS304TP | 0.46104 | 57.63 | 0.008
250x250x8 | SUS304TP | 0.60632 | 75.79 | 0.008
250x250x9 | SUS304TP | 0.67736 | 84.67 | 0.008
250x250x12 | SUS304TP | 0.884 | 110.5 | 0.008
300x300x4.5 | SUS304TP | 0.42136 | 52.67 | 0.008
300x300x6 | SUS304TP | 0.55704 | 69.63 | 0.008
300x300x9 | SUS304TP | 0.8216 | 102.7 | 0.008
300x300x12 | SUS304TP | 1.076 | 134.5 | 0.008
350x350x9 | SUS304TP | 0.9656 | 120.7 | 0.008
350x350x12 | SUS304TP | 1.268 | 158.5 | 0.008
Square Pipe (Batsu)
40×40×1.6 | SUS304TP | 0.019136 | 2.392 | 0.008
40×40×2.3 | SUS304TP | 0.026656 | 3.332 | 0.008
50×50×1.6 | SUS304TP | 0.024256 | 3.032 | 0.008
50×50×2.3 | SUS304TP | 0.034016 | 4.252 | 0.008
50×50×3.2 | SUS304TP | 0.045816 | 5.727 | 0.008
60×60×1.6 | SUS304TP | 0.029376 | 3.672 | 0.008
60×60×2.3 | SUS304TP | 0.041376 | 5.172 | 0.008
60×60×3.2 | SUS304TP | 0.056056 | 7.007 | 0.008
70×70×1.6 | SUS304TP | 0.037056 | 4.632 | 0.008
70×70×2.3 | SUS304TP | 0.052416 | 6.552 | 0.008
70×70×3.2 | SUS304TP | 0.071416 | 8.927 | 0.008
70×70×4.5 | SUS304TP | 0.09736 | 12.17 | 0.008
75×75×1.6 | SUS304TP | 0.037056 | 4.632 | 0.008
75×75×2.3 | SUS304TP | 0.052416 | 6.552 | 0.008
75×75×3.2 | SUS304TP | 0.071416 | 8.927 | 0.008
75×75×4.5 | SUS304TP | 0.09736 | 12.17 | 0.008
80×80×2.3 | SUS304TP | 0.056096 | 7.012 | 0.008
80×80×3.2 | SUS304TP | 0.076536 | 9.567 | 0.008
80×80×4.5 | SUS304TP | 0.10456 | 13.07 | 0.008
90×90×2.3 | SUS304TP | 0.063456 | 7.932 | 0.008
90×90×3.2 | SUS304TP | 0.0868 | 10.85 | 0.008
100×100×2.3 | SUS304TP | 0.070816 | 8.852 | 0.008
100×100×3.2 | SUS304TP | 0.09704 | 12.13 | 0.008
100×100×4 | SUS304TP | 0.1196 | 14.95 | 0.008
100×100×4.5 | SUS304TP | 0.13336 | 16.67 | 0.008
100×100×6 | SUS304TP | 0.17304 | 21.63 | 0.008
100×100×9 | SUS304TP | 0.24536 | 30.67 | 0.008
100×100×12 | SUS304TP | 0.30824 | 38.53 | 0.008
125×125×3.2 | SUS304TP | 0.12264 | 15.33 | 0.008
125×125×4.5 | SUS304TP | 0.16936 | 21.17 | 0.008
125×125×5 | SUS304TP | 0.18688 | 23.36 | 0.008
125×125×6 | SUS304TP | 0.22104 | 27.63 | 0.008
125×125×9 | SUS304TP | 0.31736 | 39.67 | 0.008
125×125×12 | SUS304TP | 0.40424 | 50.53 | 0.008
150×150×4.5 | SUS304TP | 0.20536 | 25.67 | 0.008
150×150×5 | SUS304TP | 0.22688 | 28.36 | 0.008
150×150×6 | SUS304TP | 0.26904 | 33.63 | 0.008
150×150×9 | SUS304TP | 0.38936 | 48.67 | 0.008
150×150×12 | SUS304TP | 0.50024 | 62.53 | 0.008
175×175×4.5 | SUS304TP | 0.24136 | 30.17 | 0.008
175×175×5 | SUS304TP | 0.26688 | 33.36 | 0.008
175×175×6 | SUS304TP | 0.31704 | 39.63 | 0.008
200×200×4.5 | SUS304TP | 0.27736 | 34.67 | 0.008
200×200×6 | SUS304TP | 0.36504 | 45.63 | 0.008
200×200×8 | SUS304TP | 0.47832 | 59.79 | 0.008
200×200×9 | SUS304TP | 0.53336 | 66.67 | 0.008
200×200×12 | SUS304TP | 0.69224 | 86.53 | 0.008
250×250×5 | SUS304TP | 0.38688 | 48.36 | 0.008
250×250×6 | SUS304TP | 0.46104 | 57.63 | 0.008
250×250×8 | SUS304TP | 0.60632 | 75.79 | 0.008
250×250×9 | SUS304TP | 0.67736 | 84.67 | 0.008
250×250×12 | SUS304TP | 0.884 | 110.5 | 0.008
300×300×4.5 | SUS304TP | 0.42136 | 52.67 | 0.008
300×300×6 | SUS304TP | 0.55704 | 69.63 | 0.008
300×300×9 | SUS304TP | 0.8216 | 102.7 | 0.008
300×300×12 | SUS304TP | 1.076 | 134.5 | 0.008
350×350×9 | SUS304TP | 0.9656 | 120.7 | 0.008
350×350×12 | SUS304TP | 1.268 | 158.5 | 0.008
Rectangular Pipe (Normal x)
50x20x1.6 | SUS304TP | 0.016576 | 2.072 | 0.008
50x20x2.3 | SUS304TP | 0.022976 | 2.872 | 0.008
50x30x1.6 | SUS304TP | 0.019136 | 2.392 | 0.008
50x30x2.3 | SUS304TP | 0.026656 | 3.332 | 0.008
60x30x1.6 | SUS304TP | 0.021696 | 2.712 | 0.008
60x30x2.3 | SUS304TP | 0.030336 | 3.792 | 0.008
60x30x3.2 | SUS304TP | 0.040696 | 5.087 | 0.008
75x20x1.6 | SUS304TP | 0.022976 | 2.872 | 0.008
75x20x2.3 | SUS304TP | 0.032176 | 4.022 | 0.008
75x45x1.6 | SUS304TP | 0.029376 | 3.672 | 0.008
75x45x2.3 | SUS304TP | 0.041376 | 5.172 | 0.008
75x45x3.2 | SUS304TP | 0.056056 | 7.007 | 0.008
80x40x1.6 | SUS304TP | 0.029376 | 3.672 | 0.008
80x40x2.3 | SUS304TP | 0.041376 | 5.172 | 0.008
80x40x3.2 | SUS304TP | 0.056056 | 7.007 | 0.008
90x45x2.3 | SUS304TP | 0.046896 | 5.862 | 0.008
90x45x3.2 | SUS304TP | 0.063736 | 7.967 | 0.008
100x20x1.6 | SUS304TP | 0.029376 | 3.672 | 0.008
100x20x2.3 | SUS304TP | 0.041376 | 5.172 | 0.008
100x40x1.6 | SUS304TP | 0.034496 | 4.312 | 0.008
100x40x2.3 | SUS304TP | 0.048736 | 6.092 | 0.008
100x40x4.2 | SUS304TP | 0.0848 | 10.6 | 0.008
100x50x1.6 | SUS304TP | 0.037056 | 4.632 | 0.008
100x50x2.3 | SUS304TP | 0.052416 | 6.552 | 0.008
100x50x3.2 | SUS304TP | 0.071416 | 8.927 | 0.008
100x50x4.5 | SUS304TP | 0.09736 | 12.17 | 0.008
125x40x1.6 | SUS304TP | 0.040896 | 5.112 | 0.008
125x40x2.3 | SUS304TP | 0.057936 | 7.242 | 0.008
125x75x2.3 | SUS304TP | 0.070816 | 8.852 | 0.008
125x75x3.2 | SUS304TP | 0.09704 | 12.13 | 0.008
125x75x4 | SUS304TP | 0.1196 | 14.95 | 0.008
125x75x4.5 | SUS304TP | 0.13336 | 16.67 | 0.008
125x75x6 | SUS304TP | 0.17304 | 21.63 | 0.008
150x75x3.2 | SUS304TP | 0.10984 | 13.73 | 0.008
150x80x4.5 | SUS304TP | 0.15496 | 19.37 | 0.008
150x80x5 | SUS304TP | 0.17088 | 21.36 | 0.008
150x80x6 | SUS304TP | 0.20184 | 25.23 | 0.008
150x100x3.2 | SUS304TP | 0.12264 | 15.33 | 0.008
150x100x4.5 | SUS304TP | 0.16936 | 21.17 | 0.008
150x100x6 | SUS304TP | 0.22104 | 27.63 | 0.008
150x100x9 | SUS304TP | 0.31736 | 39.67 | 0.008
200x100x4.5 | SUS304TP | 0.20536 | 25.67 | 0.008
200x100x6 | SUS304TP | 0.26904 | 33.63 | 0.008
200x100x9 | SUS304TP | 0.38936 | 48.67 | 0.008
200x150x4.5 | SUS304TP | 0.24136 | 30.17 | 0.008
200x150x6 | SUS304TP | 0.31704 | 39.63 | 0.008
200x150x9 | SUS304TP | 0.46136 | 57.67 | 0.008
250x150x6 | SUS304TP | 0.36504 | 45.63 | 0.008
250x150x9 | SUS304TP | 0.53336 | 66.67 | 0.008
250x150x12 | SUS304TP | 0.69224 | 86.53 | 0.008
300x200x6 | SUS304TP | 0.46104 | 57.63 | 0.008
300x200x9 | SUS304TP | 0.67736 | 84.67 | 0.008
300x200x12 | SUS304TP | 0.884 | 110.5 | 0.008
350x150x6 | SUS304TP | 0.46104 | 57.63 | 0.008
350x150x9 | SUS304TP | 0.67736 | 84.67 | 0.008
350x150x12 | SUS304TP | 0.884 | 110.5 | 0.008
400x200x6 | SUS304TP | 0.55704 | 69.63 | 0.008
400x200x9 | SUS304TP | 0.8216 | 102.7 | 0.008
400x200x12 | SUS304TP | 1.076 | 134.5 | 0.008
Rectangular Pipe (Batsu)
50×20×1.6 | SUS304TP | 0.016576 | 2.072 | 0.008
50×20×2.3 | SUS304TP | 0.022976 | 2.872 | 0.008
50×30×1.6 | SUS304TP | 0.019136 | 2.392 | 0.008
50×30×2.3 | SUS304TP | 0.026656 | 3.332 | 0.008
60×30×1.6 | SUS304TP | 0.021696 | 2.712 | 0.008
60×30×2.3 | SUS304TP | 0.030336 | 3.792 | 0.008
60×30×3.2 | SUS304TP | 0.040696 | 5.087 | 0.008
75×20×1.6 | SUS304TP | 0.022976 | 2.872 | 0.008
75×20×2.3 | SUS304TP | 0.032176 | 4.022 | 0.008
75×45×1.6 | SUS304TP | 0.029376 | 3.672 | 0.008
75×45×2.3 | SUS304TP | 0.041376 | 5.172 | 0.008
75×45×3.2 | SUS304TP | 0.056056 | 7.007 | 0.008
80×40×1.6 | SUS304TP | 0.029376 | 3.672 | 0.008
80×40×2.3 | SUS304TP | 0.041376 | 5.172 | 0.008
80×40×3.2 | SUS304TP | 0.056056 | 7.007 | 0.008
90×45×2.3 | SUS304TP | 0.046896 | 5.862 | 0.008
90×45×3.2 | SUS304TP | 0.063736 | 7.967 | 0.008
100×20×1.6 | SUS304TP | 0.029376 | 3.672 | 0.008
100×20×2.3 | SUS304TP | 0.041376 | 5.172 | 0.008
100×40×1.6 | SUS304TP | 0.034496 | 4.312 | 0.008
100×40×2.3 | SUS304TP | 0.048736 | 6.092 | 0.008
100×40×4.2 | SUS304TP | 0.0848 | 10.6 | 0.008
100×50×1.6 | SUS304TP | 0.037056 | 4.632 | 0.008
100×50×2.3 | SUS304TP | 0.052416 | 6.552 | 0.008
100×50×3.2 | SUS304TP | 0.071416 | 8.927 | 0.008
100×50×4.5 | SUS304TP | 0.09736 | 12.17 | 0.008
125×40×1.6 | SUS304TP | 0.040896 | 5.112 | 0.008
125×40×2.3 | SUS304TP | 0.057936 | 7.242 | 0.008
125×75×2.3 | SUS304TP | 0.070816 | 8.852 | 0.008
125×75×3.2 | SUS304TP | 0.09704 | 12.13 | 0.008
125×75×4 | SUS304TP | 0.1196 | 14.95 | 0.008
125×75×4.5 | SUS304TP | 0.13336 | 16.67 | 0.008
125×75×6 | SUS304TP | 0.17304 | 21.63 | 0.008
150×75×3.2 | SUS304TP | 0.10984 | 13.73 | 0.008
150×80×4.5 | SUS304TP | 0.15496 | 19.37 | 0.008
150×80×5 | SUS304TP | 0.17088 | 21.36 | 0.008
150×80×6 | SUS304TP | 0.20184 | 25.23 | 0.008
150×100×3.2 | SUS304TP | 0.12264 | 15.33 | 0.008
150×100×4.5 | SUS304TP | 0.16936 | 21.17 | 0.008
150×100×6 | SUS304TP | 0.22104 | 27.63 | 0.008
150×100×9 | SUS304TP | 0.31736 | 39.67 | 0.008
200×100×4.5 | SUS304TP | 0.20536 | 25.67 | 0.008
200×100×6 | SUS304TP | 0.26904 | 33.63 | 0.008
200×100×9 | SUS304TP | 0.38936 | 48.67 | 0.008
200×150×4.5 | SUS304TP | 0.24136 | 30.17 | 0.008
200×150×6 | SUS304TP | 0.31704 | 39.63 | 0.008
200×150×9 | SUS304TP | 0.46136 | 57.67 | 0.008
250×150×6 | SUS304TP | 0.36504 | 45.63 | 0.008
250×150×9 | SUS304TP | 0.53336 | 66.67 | 0.008
250×150×12 | SUS304TP | 0.69224 | 86.53 | 0.008
300×200×6 | SUS304TP | 0.46104 | 57.63 | 0.008
300×200×9 | SUS304TP | 0.67736 | 84.67 | 0.008
300×200×12 | SUS304TP | 0.884 | 110.5 | 0.008
350×150×6 | SUS304TP | 0.46104 | 57.63 | 0.008
350×150×9 | SUS304TP | 0.67736 | 84.67 | 0.008
350×150×12 | SUS304TP | 0.884 | 110.5 | 0.008
400×200×6 | SUS304TP | 0.55704 | 69.63 | 0.008
400×200×9 | SUS304TP | 0.8216 | 102.7 | 0.008
400×200×12 | SUS304TP | 1.076 | 134.5 | 0.008
Square Pipe (Normal x)
40x1.6 | SUS304TP | 0.019136 | 2.392 | 0.008
40x2.3 | SUS304TP | 0.026656 | 3.332 | 0.008
50x1.6 | SUS304TP | 0.024256 | 3.032 | 0.008
50x2.3 | SUS304TP | 0.034016 | 4.252 | 0.008
50x3.2 | SUS304TP | 0.045816 | 5.727 | 0.008
60x1.6 | SUS304TP | 0.029376 | 3.672 | 0.008
60x2.3 | SUS304TP | 0.041376 | 5.172 | 0.008
60x3.2 | SUS304TP | 0.056056 | 7.007 | 0.008
70x1.6 | SUS304TP | 0.037056 | 4.632 | 0.008
70x2.3 | SUS304TP | 0.052416 | 6.552 | 0.008
70x3.2 | SUS304TP | 0.071416 | 8.927 | 0.008
70x4.5 | SUS304TP | 0.09736 | 12.17 | 0.008
80x2.3 | SUS304TP | 0.056096 | 7.012 | 0.008
80x3.2 | SUS304TP | 0.076536 | 9.567 | 0.008
80x4.5 | SUS304TP | 0.10456 | 13.07 | 0.008
90x2.3 | SUS304TP | 0.063456 | 7.932 | 0.008
90x3.2 | SUS304TP | 0.0868 | 10.85 | 0.008
100x2.3 | SUS304TP | 0.070816 | 8.852 | 0.008
100x3.2 | SUS304TP | 0.09704 | 12.13 | 0.008
100x4 | SUS304TP | 0.1196 | 14.95 | 0.008
100x4.5 | SUS304TP | 0.13336 | 16.67 | 0.008
100x6 | SUS304TP | 0.17304 | 21.63 | 0.008
100x9 | SUS304TP | 0.24536 | 30.67 | 0.008
100x12 | SUS304TP | 0.30824 | 38.53 | 0.008
125x3.2 | SUS304TP | 0.12264 | 15.33 | 0.008
125x4.5 | SUS304TP | 0.16936 | 21.17 | 0.008
125x5 | SUS304TP | 0.18688 | 23.36 | 0.008
125x6 | SUS304TP | 0.22104 | 27.63 | 0.008
125x9 | SUS304TP | 0.31736 | 39.67 | 0.008
125x12 | SUS304TP | 0.40424 | 50.53 | 0.008
150x4.5 | SUS304TP | 0.20536 | 25.67 | 0.008
150x5 | SUS304TP | 0.22688 | 28.36 | 0.008
150x6 | SUS304TP | 0.26904 | 33.63 | 0.008
150x9 | SUS304TP | 0.38936 | 48.67 | 0.008
175x4.5 | SUS304TP | 0.24136 | 30.17 | 0.008
175x5 | SUS304TP | 0.26688 | 33.36 | 0.008
175x6 | SUS304TP | 0.31704 | 39.63 | 0.008
200x4.5 | SUS304TP | 0.27736 | 34.67 | 0.008
200x6 | SUS304TP | 0.36504 | 45.63 | 0.008
200x8 | SUS304TP | 0.47832 | 59.79 | 0.008
200x9 | SUS304TP | 0.53336 | 66.67 | 0.008
200x12 | SUS304TP | 0.69224 | 86.53 | 0.008
250x5 | SUS304TP | 0.38688 | 48.36 | 0.008
250x6 | SUS304TP | 0.46104 | 57.63 | 0.008
250x8 | SUS304TP | 0.60632 | 75.79 | 0.008
250x9 | SUS304TP | 0.67736 | 84.67 | 0.008
250x12 | SUS304TP | 0.884 | 110.5 | 0.008
300x4.5 | SUS304TP | 0.42136 | 52.67 | 0.008
300x6 | SUS304TP | 0.55704 | 69.63 | 0.008
300x9 | SUS304TP | 0.8216 | 102.7 | 0.008
300x12 | SUS304TP | 1.076 | 134.5 | 0.008
350x9 | SUS304TP | 0.9656 | 120.7 | 0.008
350x12 | SUS304TP | 1.268 | 158.5 | 0.008
Square Pipe (Batsu)
40×1.6 | SUS304TP | 0.019136 | 2.392 | 0.008
40×2.3 | SUS304TP | 0.026656 | 3.332 | 0.008
50×1.6 | SUS304TP | 0.024256 | 3.032 | 0.008
50×2.3 | SUS304TP | 0.034016 | 4.252 | 0.008
50×3.2 | SUS304TP | 0.045816 | 5.727 | 0.008
60×1.6 | SUS304TP | 0.029376 | 3.672 | 0.008
60×2.3 | SUS304TP | 0.041376 | 5.172 | 0.008
60×3.2 | SUS304TP | 0.056056 | 7.007 | 0.008
70×1.6 | SUS304TP | 0.037056 | 4.632 | 0.008
70×2.3 | SUS304TP | 0.052416 | 6.552 | 0.008
70×3.2 | SUS304TP | 0.071416 | 8.927 | 0.008
70×4.5 | SUS304TP | 0.09736 | 12.17 | 0.008
80×2.3 | SUS304TP | 0.056096 | 7.012 | 0.008
80×3.2 | SUS304TP | 0.076536 | 9.567 | 0.008
80×4.5 | SUS304TP | 0.10456 | 13.07 | 0.008
90×2.3 | SUS304TP | 0.063456 | 7.932 | 0.008
90×3.2 | SUS304TP | 0.0868 | 10.85 | 0.008
100×2.3 | SUS304TP | 0.070816 | 8.852 | 0.008
100×3.2 | SUS304TP | 0.09704 | 12.13 | 0.008
100×4 | SUS304TP | 0.1196 | 14.95 | 0.008
100×4.5 | SUS304TP | 0.13336 | 16.67 | 0.008
100×6 | SUS304TP | 0.17304 | 21.63 | 0.008
100×9 | SUS304TP | 0.24536 | 30.67 | 0.008
100×12 | SUS304TP | 0.30824 | 38.53 | 0.008
125×3.2 | SUS304TP | 0.12264 | 15.33 | 0.008
125×4.5 | SUS304TP | 0.16936 | 21.17 | 0.008
125×5 | SUS304TP | 0.18688 | 23.36 | 0.008
125×6 | SUS304TP | 0.22104 | 27.63 | 0.008
125×9 | SUS304TP | 0.31736 | 39.67 | 0.008
125×12 | SUS304TP | 0.40424 | 50.53 | 0.008
150×4.5 | SUS304TP | 0.20536 | 25.67 | 0.008
150×5 | SUS304TP | 0.22688 | 28.36 | 0.008
150×6 | SUS304TP | 0.26904 | 33.63 | 0.008
150×9 | SUS304TP | 0.38936 | 48.67 | 0.008
175×4.5 | SUS304TP | 0.24136 | 30.17 | 0.008
175×5 | SUS304TP | 0.26688 | 33.36 | 0.008
175×6 | SUS304TP | 0.31704 | 39.63 | 0.008
200×4.5 | SUS304TP | 0.27736 | 34.67 | 0.008
200×6 | SUS304TP | 0.36504 | 45.63 | 0.008
200×8 | SUS304TP | 0.47832 | 59.79 | 0.008
200×9 | SUS304TP | 0.53336 | 66.67 | 0.008
200×12 | SUS304TP | 0.69224 | 86.53 | 0.008
250×5 | SUS304TP | 0.38688 | 48.36 | 0.008
250×6 | SUS304TP | 0.46104 | 57.63 | 0.008
250×8 | SUS304TP | 0.60632 | 75.79 | 0.008
250×9 | SUS304TP | 0.67736 | 84.67 | 0.008
250×12 | SUS304TP | 0.884 | 110.5 | 0.008
300×4.5 | SUS304TP | 0.42136 | 52.67 | 0.008
300×6 | SUS304TP | 0.55704 | 69.63 | 0.008
300×9 | SUS304TP | 0.8216 | 102.7 | 0.008
300×12 | SUS304TP | 1.076 | 134.5 | 0.008
350×9 | SUS304TP | 0.9656 | 120.7 | 0.008
350×12 | SUS304TP | 1.268 | 158.5 | 0.008
Rectangular Pipe (Normal x)
50x20x1.6 | SUS304TP | 0.016576 | 2.072 | 0.008
50x20x2.3 | SUS304TP | 0.022976 | 2.872 | 0.008
50x30x1.6 | SUS304TP | 0.019136 | 2.392 | 0.008
50x30x2.3 | SUS304TP | 0.026656 | 3.332 | 0.008
60x30x1.6 | SUS304TP | 0.021696 | 2.712 | 0.008
60x30x2.3 | SUS304TP | 0.030336 | 3.792 | 0.008
60x30x3.2 | SUS304TP | 0.040696 | 5.087 | 0.008
75x20x1.6 | SUS304TP | 0.022976 | 2.872 | 0.008
75x20x2.3 | SUS304TP | 0.032176 | 4.022 | 0.008
75x45x1.6 | SUS304TP | 0.029376 | 3.672 | 0.008
75x45x2.3 | SUS304TP | 0.041376 | 5.172 | 0.008
75x45x3.2 | SUS304TP | 0.056056 | 7.007 | 0.008
80x40x1.6 | SUS304TP | 0.029376 | 3.672 | 0.008
80x40x2.3 | SUS304TP | 0.041376 | 5.172 | 0.008
80x40x3.2 | SUS304TP | 0.056056 | 7.007 | 0.008
90x45x2.3 | SUS304TP | 0.046896 | 5.862 | 0.008
90x45x3.2 | SUS304TP | 0.063736 | 7.967 | 0.008
100x20x1.6 | SUS304TP | 0.029376 | 3.672 | 0.008
100x20x2.3 | SUS304TP | 0.041376 | 5.172 | 0.008
100x40x1.6 | SUS304TP | 0.034496 | 4.312 | 0.008
100x40x2.3 | SUS304TP | 0.048736 | 6.092 | 0.008
100x40x4.2 | SUS304TP | 0.0848 | 10.6 | 0.008
100x50x1.6 | SUS304TP | 0.037056 | 4.632 | 0.008
100x50x2.3 | SUS304TP | 0.052416 | 6.552 | 0.008
100x50x3.2 | SUS304TP | 0.071416 | 8.927 | 0.008
100x50x4.5 | SUS304TP | 0.09736 | 12.17 | 0.008
125x40x1.6 | SUS304TP | 0.040896 | 5.112 | 0.008
125x40x2.3 | SUS304TP | 0.057936 | 7.242 | 0.008
125x75x2.3 | SUS304TP | 0.070816 | 8.852 | 0.008
125x75x3.2 | SUS304TP | 0.09704 | 12.13 | 0.008
125x75x4 | SUS304TP | 0.1196 | 14.95 | 0.008
125x75x4.5 | SUS304TP | 0.13336 | 16.67 | 0.008
125x75x6 | SUS304TP | 0.17304 | 21.63 | 0.008
150x75x3.2 | SUS304TP | 0.10984 | 13.73 | 0.008
150x80x4.5 | SUS304TP | 0.15496 | 19.37 | 0.008
150x80x5 | SUS304TP | 0.17088 | 21.36 | 0.008
150x80x6 | SUS304TP | 0.20184 | 25.23 | 0.008
150x100x3.2 | SUS304TP | 0.12264 | 15.33 | 0.008
150x100x4.5 | SUS304TP | 0.16936 | 21.17 | 0.008
150x100x6 | SUS304TP | 0.22104 | 27.63 | 0.008
150x100x9 | SUS304TP | 0.31736 | 39.67 | 0.008
200x100x4.5 | SUS304TP | 0.20536 | 25.67 | 0.008
200x100x6 | SUS304TP | 0.26904 | 33.63 | 0.008
200x100x9 | SUS304TP | 0.38936 | 48.67 | 0.008
200x150x4.5 | SUS304TP | 0.24136 | 30.17 | 0.008
200x150x6 | SUS304TP | 0.31704 | 39.63 | 0.008
200x150x9 | SUS304TP | 0.46136 | 57.67 | 0.008
250x150x6 | SUS304TP | 0.36504 | 45.63 | 0.008
250x150x9 | SUS304TP | 0.53336 | 66.67 | 0.008
250x150x12 | SUS304TP | 0.69224 | 86.53 | 0.008
300x200x6 | SUS304TP | 0.46104 | 57.63 | 0.008
300x200x9 | SUS304TP | 0.67736 | 84.67 | 0.008
300x200x12 | SUS304TP | 0.884 | 110.5 | 0.008
350x150x6 | SUS304TP | 0.46104 | 57.63 | 0.008
350x150x9 | SUS304TP | 0.67736 | 84.67 | 0.008
350x150x12 | SUS304TP | 0.884 | 110.5 | 0.008
400x200x6 | SUS304TP | 0.55704 | 69.63 | 0.008
400x200x9 | SUS304TP | 0.8216 | 102.7 | 0.008
400x200x12 | SUS304TP | 1.076 | 134.5 | 0.008
Rectangular Pipe (Batsu)
50×20×1.6 | SUS304TP | 0.016576 | 2.072 | 0.008
50×20×2.3 | SUS304TP | 0.022976 | 2.872 | 0.008
50×30×1.6 | SUS304TP | 0.019136 | 2.392 | 0.008
50×30×2.3 | SUS304TP | 0.026656 | 3.332 | 0.008
60×30×1.6 | SUS304TP | 0.021696 | 2.712 | 0.008
60×30×2.3 | SUS304TP | 0.030336 | 3.792 | 0.008
60×30×3.2 | SUS304TP | 0.040696 | 5.087 | 0.008
75×20×1.6 | SUS304TP | 0.022976 | 2.872 | 0.008
75×20×2.3 | SUS304TP | 0.032176 | 4.022 | 0.008
75×45×1.6 | SUS304TP | 0.029376 | 3.672 | 0.008
75×45×2.3 | SUS304TP | 0.041376 | 5.172 | 0.008
75×45×3.2 | SUS304TP | 0.056056 | 7.007 | 0.008
80×40×1.6 | SUS304TP | 0.029376 | 3.672 | 0.008
80×40×2.3 | SUS304TP | 0.041376 | 5.172 | 0.008
80×40×3.2 | SUS304TP | 0.056056 | 7.007 | 0.008
90×45×2.3 | SUS304TP | 0.046896 | 5.862 | 0.008
90×45×3.2 | SUS304TP | 0.063736 | 7.967 | 0.008
100×20×1.6 | SUS304TP | 0.029376 | 3.672 | 0.008
100×20×2.3 | SUS304TP | 0.041376 | 5.172 | 0.008
100×40×1.6 | SUS304TP | 0.034496 | 4.312 | 0.008
100×40×2.3 | SUS304TP | 0.048736 | 6.092 | 0.008
100×40×4.2 | SUS304TP | 0.0848 | 10.6 | 0.008
100×50×1.6 | SUS304TP | 0.037056 | 4.632 | 0.008
100×50×2.3 | SUS304TP | 0.052416 | 6.552 | 0.008
100×50×3.2 | SUS304TP | 0.071416 | 8.927 | 0.008
100×50×4.5 | SUS304TP | 0.09736 | 12.17 | 0.008
125×40×1.6 | SUS304TP | 0.040896 | 5.112 | 0.008
125×40×2.3 | SUS304TP | 0.057936 | 7.242 | 0.008
125×75×2.3 | SUS304TP | 0.070816 | 8.852 | 0.008
125×75×3.2 | SUS304TP | 0.09704 | 12.13 | 0.008
125×75×4 | SUS304TP | 0.1196 | 14.95 | 0.008
125×75×4.5 | SUS304TP | 0.13336 | 16.67 | 0.008
125×75×6 | SUS304TP | 0.17304 | 21.63 | 0.008
150×75×3.2 | SUS304TP | 0.10984 | 13.73 | 0.008
150×80×4.5 | SUS304TP | 0.15496 | 19.37 | 0.008
150×80×5 | SUS304TP | 0.17088 | 21.36 | 0.008
150×80×6 | SUS304TP | 0.20184 | 25.23 | 0.008
150×100×3.2 | SUS304TP | 0.12264 | 15.33 | 0.008
150×100×4.5 | SUS304TP | 0.16936 | 21.17 | 0.008
150×100×6 | SUS304TP | 0.22104 | 27.63 | 0.008
150×100×9 | SUS304TP | 0.31736 | 39.67 | 0.008
200×100×4.5 | SUS304TP | 0.20536 | 25.67 | 0.008
200×100×6 | SUS304TP | 0.26904 | 33.63 | 0.008
200×100×9 | SUS304TP | 0.38936 | 48.67 | 0.008
200×150×4.5 | SUS304TP | 0.24136 | 30.17 | 0.008
200×150×6 | SUS304TP | 0.31704 | 39.63 | 0.008
200×150×9 | SUS304TP | 0.46136 | 57.67 | 0.008
250×150×6 | SUS304TP | 0.36504 | 45.63 | 0.008
250×150×9 | SUS304TP | 0.53336 | 66.67 | 0.008
250×150×12 | SUS304TP | 0.69224 | 86.53 | 0.008
300×200×6 | SUS304TP | 0.46104 | 57.63 | 0.008
300×200×9 | SUS304TP | 0.67736 | 84.67 | 0.008
300×200×12 | SUS304TP | 0.884 | 110.5 | 0.008
350×150×6 | SUS304TP | 0.46104 | 57.63 | 0.008
350×150×9 | SUS304TP | 0.67736 | 84.67 | 0.008
350×150×12 | SUS304TP | 0.884 | 110.5 | 0.008
400×200×6 | SUS304TP | 0.55704 | 69.63 | 0.008
400×200×9 | SUS304TP | 0.8216 | 102.7 | 0.008
400×200×12 | SUS304TP | 1.076 | 134.5 | 0.008
Square Pipe (Normal x)
40x40x1.6 | SUS304TP | 0.019136 | 2.392 | 0.008
40x40x2.3 | SUS304TP | 0.026656 | 3.332 | 0.008
50x50x1.6 | SUS304TP | 0.024256 | 3.032 | 0.008
50x50x2.3 | SUS304TP | 0.034016 | 4.252 | 0.008
50x50x3.2 | SUS304TP | 0.045816 | 5.727 | 0.008
60x60x1.6 | SUS304TP | 0.029376 | 3.672 | 0.008
60x60x2.3 | SUS304TP | 0.041376 | 5.172 | 0.008
60x60x3.2 | SUS304TP | 0.056056 | 7.007 | 0.008
70x70x1.6 | SUS304TP | 0.037056 | 4.632 | 0.008
70x70x2.3 | SUS304TP | 0.052416 | 6.552 | 0.008
70x70x3.2 | SUS304TP | 0.071416 | 8.927 | 0.008
70x70x4.5 | SUS304TP | 0.09736 | 12.17 | 0.008
80x80x2.3 | SUS304TP | 0.056096 | 7.012 | 0.008
80x80x3.2 | SUS304TP | 0.076536 | 9.567 | 0.008
80x80x4.5 | SUS304TP | 0.10456 | 13.07 | 0.008
90x90x2.3 | SUS304TP | 0.063456 | 7.932 | 0.008
90x90x3.2 | SUS304TP | 0.0868 | 10.85 | 0.008
100x100x2.3 | SUS304TP | 0.070816 | 8.852 | 0.008
100x100x3.2 | SUS304TP | 0.09704 | 12.13 | 0.008
100x100x4 | SUS304TP | 0.1196 | 14.95 | 0.008
100x100x4.5 | SUS304TP | 0.13336 | 16.67 | 0.008
100x100x6 | SUS304TP | 0.17304 | 21.63 | 0.008
100x100x9 | SUS304TP | 0.24536 | 30.67 | 0.008
100x100x12 | SUS304TP | 0.30824 | 38.53 | 0.008
125x125x3.2 | SUS304TP | 0.12264 | 15.33 | 0.008
125x125x4.5 | SUS304TP | 0.16936 | 21.17 | 0.008
125x125x5 | SUS304TP | 0.18688 | 23.36 | 0.008
125x125x6 | SUS304TP | 0.22104 | 27.63 | 0.008
125x125x9 | SUS304TP | 0.31736 | 39.67 | 0.008
125x125x12 | SUS304TP | 0.40424 | 50.53 | 0.008
150x150x4.5 | SUS304TP | 0.20536 | 25.67 | 0.008
150x150x5 | SUS304TP | 0.22688 | 28.36 | 0.008
150x150x6 | SUS304TP | 0.26904 | 33.63 | 0.008
150x150x9 | SUS304TP | 0.38936 | 48.67 | 0.008
175x175x4.5 | SUS304TP | 0.24136 | 30.17 | 0.008
175x175x5 | SUS304TP | 0.26688 | 33.36 | 0.008
175x175x6 | SUS304TP | 0.31704 | 39.63 | 0.008
200x200x4.5 | SUS304TP | 0.27736 | 34.67 | 0.008
200x200x6 | SUS304TP | 0.36504 | 45.63 | 0.008
200x200x8 | SUS304TP | 0.47832 | 59.79 | 0.008
200x200x9 | SUS304TP | 0.53336 | 66.67 | 0.008
200x200x12 | SUS304TP | 0.69224 | 86.53 | 0.008
250x250x5 | SUS304TP | 0.38688 | 48.36 | 0.008
250x250x6 | SUS304TP | 0.46104 | 57.63 | 0.008
250x250x8 | SUS304TP | 0.60632 | 75.79 | 0.008
250x250x9 | SUS304TP | 0.67736 | 84.67 | 0.008
250x250x12 | SUS304TP | 0.884 | 110.5 | 0.008
300x300x4.5 | SUS304TP | 0.42136 | 52.67 | 0.008
300x300x6 | SUS304TP | 0.55704 | 69.63 | 0.008
300x300x9 | SUS304TP | 0.8216 | 102.7 | 0.008
300x300x12 | SUS304TP | 1.076 | 134.5 | 0.008
350x350x9 | SUS304TP | 0.9656 | 120.7 | 0.008
350x350x12 | SUS304TP | 1.268 | 158.5 | 0.008
Square Pipe (Batsu)
40×40×1.6 | SUS304TP | 0.019136 | 2.392 | 0.008
40×40×2.3 | SUS304TP | 0.026656 | 3.332 | 0.008
50×50×1.6 | SUS304TP | 0.024256 | 3.032 | 0.008
50×50×2.3 | SUS304TP | 0.034016 | 4.252 | 0.008
50×50×3.2 | SUS304TP | 0.045816 | 5.727 | 0.008
60×60×1.6 | SUS304TP | 0.029376 | 3.672 | 0.008
60×60×2.3 | SUS304TP | 0.041376 | 5.172 | 0.008
60×60×3.2 | SUS304TP | 0.056056 | 7.007 | 0.008
70×70×1.6 | SUS304TP | 0.037056 | 4.632 | 0.008
70×70×2.3 | SUS304TP | 0.052416 | 6.552 | 0.008
70×70×3.2 | SUS304TP | 0.071416 | 8.927 | 0.008
70×70×4.5 | SUS304TP | 0.09736 | 12.17 | 0.008
80×80×2.3 | SUS304TP | 0.056096 | 7.012 | 0.008
80×80×3.2 | SUS304TP | 0.076536 | 9.567 | 0.008
80×80×4.5 | SUS304TP | 0.10456 | 13.07 | 0.008
90×90×2.3 | SUS304TP | 0.063456 | 7.932 | 0.008
90×90×3.2 | SUS304TP | 0.0868 | 10.85 | 0.008
100×100×2.3 | SUS304TP | 0.070816 | 8.852 | 0.008
100×100×3.2 | SUS304TP | 0.09704 | 12.13 | 0.008
100×100×4 | SUS304TP | 0.1196 | 14.95 | 0.008
100×100×4.5 | SUS304TP | 0.13336 | 16.67 | 0.008
100×100×6 | SUS304TP | 0.17304 | 21.63 | 0.008
100×100×9 | SUS304TP | 0.24536 | 30.67 | 0.008
100×100×12 | SUS304TP | 0.30824 | 38.53 | 0.008
125×125×3.2 | SUS304TP | 0.12264 | 15.33 | 0.008
125×125×4.5 | SUS304TP | 0.16936 | 21.17 | 0.008
125×125×5 | SUS304TP | 0.18688 | 23.36 | 0.008
125×125×6 | SUS304TP | 0.22104 | 27.63 | 0.008
125×125×9 | SUS304TP | 0.31736 | 39.67 | 0.008
125×125×12 | SUS304TP | 0.40424 | 50.53 | 0.008
150×150×4.5 | SUS304TP | 0.20536 | 25.67 | 0.008
150×150×5 | SUS304TP | 0.22688 | 28.36 | 0.008
150×150×6 | SUS304TP | 0.26904 | 33.63 | 0.008
150×150×9 | SUS304TP | 0.38936 | 48.67 | 0.008
175×175×4.5 | SUS304TP | 0.24136 | 30.17 | 0.008
175×175×5 | SUS304TP | 0.26688 | 33.36 | 0.008
175×175×6 | SUS304TP | 0.31704 | 39.63 | 0.008
200×200×4.5 | SUS304TP | 0.27736 | 34.67 | 0.008
200×200×6 | SUS304TP | 0.36504 | 45.63 | 0.008
200×200×8 | SUS304TP | 0.47832 | 59.79 | 0.008
200×200×9 | SUS304TP | 0.53336 | 66.67 | 0.008
200×200×12 | SUS304TP | 0.69224 | 86.53 | 0.008
250×250×5 | SUS304TP | 0.38688 | 48.36 | 0.008
250×250×6 | SUS304TP | 0.46104 | 57.63 | 0.008
250×250×8 | SUS304TP | 0.60632 | 75.79 | 0.008
250×250×9 | SUS304TP | 0.67736 | 84.67 | 0.008
250×250×12 | SUS304TP | 0.884 | 110.5 | 0.008
300×300×4.5 | SUS304TP | 0.42136 | 52.67 | 0.008
300×300×6 | SUS304TP | 0.55704 | 69.63 | 0.008
300×300×9 | SUS304TP | 0.8216 | 102.7 | 0.008
300×300×12 | SUS304TP | 1.076 | 134.5 | 0.008
350×350×9 | SUS304TP | 0.9656 | 120.7 | 0.008
350×350×12 | SUS304TP | 1.268 | 158.5 | 0.008
Rectangular Pipe (Normal x)
50x20x1.6 | SUS304TP | 0.016576 | 2.072 | 0.008
50x20x2.3 | SUS304TP | 0.022976 | 2.872 | 0.008
50x30x1.6 | SUS304TP | 0.019136 | 2.392 | 0.008
50x30x2.3 | SUS304TP | 0.026656 | 3.332 | 0.008
60x30x1.6 | SUS304TP | 0.021696 | 2.712 | 0.008
60x30x2.3 | SUS304TP | 0.030336 | 3.792 | 0.008
60x30x3.2 | SUS304TP | 0.040696 | 5.087 | 0.008
75x20x1.6 | SUS304TP | 0.022976 | 2.872 | 0.008
75x20x2.3 | SUS304TP | 0.032176 | 4.022 | 0.008
75x45x1.6 | SUS304TP | 0.029376 | 3.672 | 0.008
75x45x2.3 | SUS304TP | 0.041376 | 5.172 | 0.008
75x45x3.2 | SUS304TP | 0.056056 | 7.007 | 0.008
80x40x1.6 | SUS304TP | 0.029376 | 3.672 | 0.008
80x40x2.3 | SUS304TP | 0.041376 | 5.172 | 0.008
80x40x3.2 | SUS304TP | 0.056056 | 7.007 | 0.008
90x45x2.3 | SUS304TP | 0.046896 | 5.862 | 0.008
90x45x3.2 | SUS304TP | 0.063736 | 7.967 | 0.008
100x20x1.6 | SUS304TP | 0.029376 | 3.672 | 0.008
100x20x2.3 | SUS304TP | 0.041376 | 5.172 | 0.008
100x40x1.6 | SUS304TP | 0.034496 | 4.312 | 0.008
100x40x2.3 | SUS304TP | 0.048736 | 6.092 | 0.008
100x40x4.2 | SUS304TP | 0.0848 | 10.6 | 0.008
100x50x1.6 | SUS304TP | 0.037056 | 4.632 | 0.008
100x50x2.3 | SUS304TP | 0.052416 | 6.552 | 0.008
100x50x3.2 | SUS304TP | 0.071416 | 8.927 | 0.008
100x50x4.5 | SUS304TP | 0.09736 | 12.17 | 0.008
125x40x1.6 | SUS304TP | 0.040896 | 5.112 | 0.008
125x40x2.3 | SUS304TP | 0.057936 | 7.242 | 0.008
125x75x2.3 | SUS304TP | 0.070816 | 8.852 | 0.008
125x75x3.2 | SUS304TP | 0.09704 | 12.13 | 0.008
125x75x4 | SUS304TP | 0.1196 | 14.95 | 0.008
125x75x4.5 | SUS304TP | 0.13336 | 16.67 | 0.008
125x75x6 | SUS304TP | 0.17304 | 21.63 | 0.008
150x75x3.2 | SUS304TP | 0.10984 | 13.73 | 0.008
150x80x4.5 | SUS304TP | 0.15496 | 19.37 | 0.008
150x80x5 | SUS304TP | 0.17088 | 21.36 | 0.008
150x80x6 | SUS304TP | 0.20184 | 25.23 | 0.008
150x100x3.2 | SUS304TP | 0.12264 | 15.33 | 0.008
150x100x4.5 | SUS304TP | 0.16936 | 21.17 | 0.008
150x100x6 | SUS304TP | 0.22104 | 27.63 | 0.008
150x100x9 | SUS304TP | 0.31736 | 39.67 | 0.008
200x100x4.5 | SUS304TP | 0.20536 | 25.67 | 0.008
200x100x6 | SUS304TP | 0.26904 | 33.63 | 0.008
200x100x9 | SUS304TP | 0.38936 | 48.67 | 0.008
200x150x4.5 | SUS304TP | 0.24136 | 30.17 | 0.008
200x150x6 | SUS304TP | 0.31704 | 39.63 | 0.008
200x150x9 | SUS304TP | 0.46136 | 57.67 | 0.008
250x150x6 | SUS304TP | 0.36504 | 45.63 | 0.008
250x150x9 | SUS304TP | 0.53336 | 66.67 | 0.008
250x150x12 | SUS304TP | 0.69224 | 86.53 | 0.008
300x200x6 | SUS304TP | 0.46104 | 57.63 | 0.008
300x200x9 | SUS304TP | 0.67736 | 84.67 | 0.008
300x200x12 | SUS304TP | 0.884 | 110.5 | 0.008
350x150x6 | SUS304TP | 0.46104 | 57.63 | 0.008
350x150x9 | SUS304TP | 0.67736 | 84.67 | 0.008
350x150x12 | SUS304TP | 0.884 | 110.5 | 0.008
400x200x6 | SUS304TP | 0.55704 | 69.63 | 0.008
400x200x9 | SUS304TP | 0.8216 | 102.7 | 0.008
400x200x12 | SUS304TP | 1.076 | 134.5 | 0.008
Rectangular Pipe (Batsu)
50×20×1.6 | SUS304TP | 0.016576 | 2.072 | 0.008
50×20×2.3 | SUS304TP | 0.022976 | 2.872 | 0.008
50×30×1.6 | SUS304TP | 0.019136 | 2.392 | 0.008
50×30×2.3 | SUS304TP | 0.026656 | 3.332 | 0.008
60×30×1.6 | SUS304TP | 0.021696 | 2.712 | 0.008
60×30×2.3 | SUS304TP | 0.030336 | 3.792 | 0.008
60×30×3.2 | SUS304TP | 0.040696 | 5.087 | 0.008
75×20×1.6 | SUS304TP | 0.022976 | 2.872 | 0.008
75×20×2.3 | SUS304TP | 0.032176 | 4.022 | 0.008
75×45×1.6 | SUS304TP | 0.029376 | 3.672 | 0.008
75×45×2.3 | SUS304TP | 0.041376 | 5.172 | 0.008
75×45×3.2 | SUS304TP | 0.056056 | 7.007 | 0.008
80×40×1.6 | SUS304TP | 0.029376 | 3.672 | 0.008
80×40×2.3 | SUS304TP | 0.041376 | 5.172 | 0.008
80×40×3.2 | SUS304TP | 0.056056 | 7.007 | 0.008
90×45×2.3 | SUS304TP | 0.046896 | 5.862 | 0.008
90×45×3.2 | SUS304TP | 0.063736 | 7.967 | 0.008
100×20×1.6 | SUS304TP | 0.029376 | 3.672 | 0.008
100×20×2.3 | SUS304TP | 0.041376 | 5.172 | 0.008
100×40×1.6 | SUS304TP | 0.034496 | 4.312 | 0.008
100×40×2.3 | SUS304TP | 0.048736 | 6.092 | 0.008
100×40×4.2 | SUS304TP | 0.0848 | 10.6 | 0.008
100×50×1.6 | SUS304TP | 0.037056 | 4.632 | 0.008
100×50×2.3 | SUS304TP | 0.052416 | 6.552 | 0.008
100×50×3.2 | SUS304TP | 0.071416 | 8.927 | 0.008
100×50×4.5 | SUS304TP | 0.09736 | 12.17 | 0.008
125×40×1.6 | SUS304TP | 0.040896 | 5.112 | 0.008
125×40×2.3 | SUS304TP | 0.057936 | 7.242 | 0.008
125×75×2.3 | SUS304TP | 0.070816 | 8.852 | 0.008
125×75×3.2 | SUS304TP | 0.09704 | 12.13 | 0.008
125×75×4 | SUS304TP | 0.1196 | 14.95 | 0.008
125×75×4.5 | SUS304TP | 0.13336 | 16.67 | 0.008
125×75×6 | SUS304TP | 0.17304 | 21.63 | 0.008
150×75×3.2 | SUS304TP | 0.10984 | 13.73 | 0.008
150×80×4.5 | SUS304TP | 0.15496 | 19.37 | 0.008
150×80×5 | SUS304TP | 0.17088 | 21.36 | 0.008
150×80×6 | SUS304TP | 0.20184 | 25.23 | 0.008
150×100×3.2 | SUS304TP | 0.12264 | 15.33 | 0.008
150×100×4.5 | SUS304TP | 0.16936 | 21.17 | 0.008
150×100×6 | SUS304TP | 0.22104 | 27.63 | 0.008
150×100×9 | SUS304TP | 0.31736 | 39.67 | 0.008
200×100×4.5 | SUS304TP | 0.20536 | 25.67 | 0.008
200×100×6 | SUS304TP | 0.26904 | 33.63 | 0.008
200×100×9 | SUS304TP | 0.38936 | 48.67 | 0.008
200×150×4.5 | SUS304TP | 0.24136 | 30.17 | 0.008
200×150×6 | SUS304TP | 0.31704 | 39.63 | 0.008
200×150×9 | SUS304TP | 0.46136 | 57.67 | 0.008
250×150×6 | SUS304TP | 0.36504 | 45.63 | 0.008
250×150×9 | SUS304TP | 0.53336 | 66.67 | 0.008
250×150×12 | SUS304TP | 0.69224 | 86.53 | 0.008
300×200×6 | SUS304TP | 0.46104 | 57.63 | 0.008
300×200×9 | SUS304TP | 0.67736 | 84.67 | 0.008
300×200×12 | SUS304TP | 0.884 | 110.5 | 0.008
350×150×6 | SUS304TP | 0.46104 | 57.63 | 0.008
350×150×9 | SUS304TP | 0.67736 | 84.67 | 0.008
350×150×12 | SUS304TP | 0.884 | 110.5 | 0.008
400×200×6 | SUS304TP | 0.55704 | 69.63 | 0.008
400×200×9 | SUS304TP | 0.8216 | 102.7 | 0.008
400×200×12 | SUS304TP | 1.076 | 134.5 | 0.008
Square Pipe (Normal x)
40x1.6 | SUS304TP | 0.019136 | 2.392 | 0.008
40x2.3 | SUS304TP | 0.026656 | 3.332 | 0.008
50x1.6 | SUS304TP | 0.024256 | 3.032 | 0.008
50x2.3 | SUS304TP | 0.034016 | 4.252 | 0.008
50x3.2 | SUS304TP | 0.045816 | 5.727 | 0.008
60x1.6 | SUS304TP | 0.029376 | 3.672 | 0.008
60x2.3 | SUS304TP | 0.041376 | 5.172 | 0.008
60x3.2 | SUS304TP | 0.056056 | 7.007 | 0.008
70x1.6 | SUS304TP | 0.037056 | 4.632 | 0.008
70x2.3 | SUS304TP | 0.052416 | 6.552 | 0.008
70x3.2 | SUS304TP | 0.071416 | 8.927 | 0.008
70x4.5 | SUS304TP | 0.09736 | 12.17 | 0.008
80x2.3 | SUS304TP | 0.056096 | 7.012 | 0.008
80x3.2 | SUS304TP | 0.076536 | 9.567 | 0.008
80x4.5 | SUS304TP | 0.10456 | 13.07 | 0.008
90x2.3 | SUS304TP | 0.063456 | 7.932 | 0.008
90x3.2 | SUS304TP | 0.0868 | 10.85 | 0.008
100x2.3 | SUS304TP | 0.070816 | 8.852 | 0.008
100x3.2 | SUS304TP | 0.09704 | 12.13 | 0.008
100x4 | SUS304TP | 0.1196 | 14.95 | 0.008
100x4.5 | SUS304TP | 0.13336 | 16.67 | 0.008
100x6 | SUS304TP | 0.17304 | 21.63 | 0.008
100x9 | SUS304TP | 0.24536 | 30.67 | 0.008
100x12 | SUS304TP | 0.30824 | 38.53 | 0.008
125x3.2 | SUS304TP | 0.12264 | 15.33 | 0.008
125x4.5 | SUS304TP | 0.16936 | 21.17 | 0.008
125x5 | SUS304TP | 0.18688 | 23.36 | 0.008
125x6 | SUS304TP | 0.22104 | 27.63 | 0.008
125x9 | SUS304TP | 0.31736 | 39.67 | 0.008
125x12 | SUS304TP | 0.40424 | 50.53 | 0.008
150x4.5 | SUS304TP | 0.20536 | 25.67 | 0.008
150x5 | SUS304TP | 0.22688 | 28.36 | 0.008
150x6 | SUS304TP | 0.26904 | 33.63 | 0.008
150x9 | SUS304TP | 0.38936 | 48.67 | 0.008
175x4.5 | SUS304TP | 0.24136 | 30.17 | 0.008
175x5 | SUS304TP | 0.26688 | 33.36 | 0.008
175x6 | SUS304TP | 0.31704 | 39.63 | 0.008
200x4.5 | SUS304TP | 0.27736 | 34.67 | 0.008
200x6 | SUS304TP | 0.36504 | 45.63 | 0.008
200x8 | SUS304TP | 0.47832 | 59.79 | 0.008
200x9 | SUS304TP | 0.53336 | 66.67 | 0.008
200x12 | SUS304TP | 0.69224 | 86.53 | 0.008
250x5 | SUS304TP | 0.38688 | 48.36 | 0.008
250x6 | SUS304TP | 0.46104 | 57.63 | 0.008
250x8 | SUS304TP | 0.60632 | 75.79 | 0.008
250x9 | SUS304TP | 0.67736 | 84.67 | 0.008
250x12 | SUS304TP | 0.884 | 110.5 | 0.008
300x4.5 | SUS304TP | 0.42136 | 52.67 | 0.008
300x6 | SUS304TP | 0.55704 | 69.63 | 0.008
300x9 | SUS304TP | 0.8216 | 102.7 | 0.008
300x12 | SUS304TP | 1.076 | 134.5 | 0.008
350x9 | SUS304TP | 0.9656 | 120.7 | 0.008
350x12 | SUS304TP | 1.268 | 158.5 | 0.008
Square Pipe (Batsu)
40×1.6 | SUS304TP | 0.019136 | 2.392 | 0.008
40×2.3 | SUS304TP | 0.026656 | 3.332 | 0.008
50×1.6 | SUS304TP | 0.024256 | 3.032 | 0.008
50×2.3 | SUS304TP | 0.034016 | 4.252 | 0.008
50×3.2 | SUS304TP | 0.045816 | 5.727 | 0.008
60×1.6 | SUS304TP | 0.029376 | 3.672 | 0.008
60×2.3 | SUS304TP | 0.041376 | 5.172 | 0.008
60×3.2 | SUS304TP | 0.056056 | 7.007 | 0.008
70×1.6 | SUS304TP | 0.037056 | 4.632 | 0.008
70×2.3 | SUS304TP | 0.052416 | 6.552 | 0.008
70×3.2 | SUS304TP | 0.071416 | 8.927 | 0.008
70×4.5 | SUS304TP | 0.09736 | 12.17 | 0.008
80×2.3 | SUS304TP | 0.056096 | 7.012 | 0.008
80×3.2 | SUS304TP | 0.076536 | 9.567 | 0.008
80×4.5 | SUS304TP | 0.10456 | 13.07 | 0.008
90×2.3 | SUS304TP | 0.063456 | 7.932 | 0.008
90×3.2 | SUS304TP | 0.0868 | 10.85 | 0.008
100×2.3 | SUS304TP | 0.070816 | 8.852 | 0.008
100×3.2 | SUS304TP | 0.09704 | 12.13 | 0.008
100×4 | SUS304TP | 0.1196 | 14.95 | 0.008
100×4.5 | SUS304TP | 0.13336 | 16.67 | 0.008
100×6 | SUS304TP | 0.17304 | 21.63 | 0.008
100×9 | SUS304TP | 0.24536 | 30.67 | 0.008
100×12 | SUS304TP | 0.30824 | 38.53 | 0.008
125×3.2 | SUS304TP | 0.12264 | 15.33 | 0.008
125×4.5 | SUS304TP | 0.16936 | 21.17 | 0.008
125×5 | SUS304TP | 0.18688 | 23.36 | 0.008
125×6 | SUS304TP | 0.22104 | 27.63 | 0.008
125×9 | SUS304TP | 0.31736 | 39.67 | 0.008
125×12 | SUS304TP | 0.40424 | 50.53 | 0.008
150×4.5 | SUS304TP | 0.20536 | 25.67 | 0.008
150×5 | SUS304TP | 0.22688 | 28.36 | 0.008
150×6 | SUS304TP | 0.26904 | 33.63 | 0.008
150×9 | SUS304TP | 0.38936 | 48.67 | 0.008
175×4.5 | SUS304TP | 0.24136 | 30.17 | 0.008
175×5 | SUS304TP | 0.26688 | 33.36 | 0.008
175×6 | SUS304TP | 0.31704 | 39.63 | 0.008
200×4.5 | SUS304TP | 0.27736 | 34.67 | 0.008
200×6 | SUS304TP | 0.36504 | 45.63 | 0.008
200×8 | SUS304TP | 0.47832 | 59.79 | 0.008
200×9 | SUS304TP | 0.53336 | 66.67 | 0.008
200×12 | SUS304TP | 0.69224 | 86.53 | 0.008
250×5 | SUS304TP | 0.38688 | 48.36 | 0.008
250×6 | SUS304TP | 0.46104 | 57.63 | 0.008
250×8 | SUS304TP | 0.60632 | 75.79 | 0.008
250×9 | SUS304TP | 0.67736 | 84.67 | 0.008
250×12 | SUS304TP | 0.884 | 110.5 | 0.008
300×4.5 | SUS304TP | 0.42136 | 52.67 | 0.008
300×6 | SUS304TP | 0.55704 | 69.63 | 0.008
300×9 | SUS304TP | 0.8216 | 102.7 | 0.008
300×12 | SUS304TP | 1.076 | 134.5 | 0.008
350×9 | SUS304TP | 0.9656 | 120.7 | 0.008
350×12 | SUS304TP | 1.268 | 158.5 | 0.008
Rectangular Pipe (Normal x)
50x20x1.6 | SUS304TP | 0.016576 | 2.072 | 0.008
50x20x2.3 | SUS304TP | 0.022976 | 2.872 | 0.008
50x30x1.6 | SUS304TP | 0.019136 | 2.392 | 0.008
50x30x2.3 | SUS304TP | 0.026656 | 3.332 | 0.008
60x30x1.6 | SUS304TP | 0.021696 | 2.712 | 0.008
60x30x2.3 | SUS304TP | 0.030336 | 3.792 | 0.008
60x30x3.2 | SUS304TP | 0.040696 | 5.087 | 0.008
75x20x1.6 | SUS304TP | 0.022976 | 2.872 | 0.008
75x20x2.3 | SUS304TP | 0.032176 | 4.022 | 0.008
75x45x1.6 | SUS304TP | 0.029376 | 3.672 | 0.008
75x45x2.3 | SUS304TP | 0.041376 | 5.172 | 0.008
75x45x3.2 | SUS304TP | 0.056056 | 7.007 | 0.008
80x40x1.6 | SUS304TP | 0.029376 | 3.672 | 0.008
80x40x2.3 | SUS304TP | 0.041376 | 5.172 | 0.008
80x40x3.2 | SUS304TP | 0.056056 | 7.007 | 0.008
90x45x2.3 | SUS304TP | 0.046896 | 5.862 | 0.008
90x45x3.2 | SUS304TP | 0.063736 | 7.967 | 0.008
100x20x1.6 | SUS304TP | 0.029376 | 3.672 | 0.008
100x20x2.3 | SUS304TP | 0.041376 | 5.172 | 0.008
100x40x1.6 | SUS304TP | 0.034496 | 4.312 | 0.008
100x40x2.3 | SUS304TP | 0.048736 | 6.092 | 0.008
100x40x4.2 | SUS304TP | 0.0848 | 10.6 | 0.008
100x50x1.6 | SUS304TP | 0.037056 | 4.632 | 0.008
100x50x2.3 | SUS304TP | 0.052416 | 6.552 | 0.008
100x50x3.2 | SUS304TP | 0.071416 | 8.927 | 0.008
100x50x4.5 | SUS304TP | 0.09736 | 12.17 | 0.008
125x40x1.6 | SUS304TP | 0.040896 | 5.112 | 0.008
125x40x2.3 | SUS304TP | 0.057936 | 7.242 | 0.008
125x75x2.3 | SUS304TP | 0.070816 | 8.852 | 0.008
125x75x3.2 | SUS304TP | 0.09704 | 12.13 | 0.008
125x75x4 | SUS304TP | 0.1196 | 14.95 | 0.008
125x75x4.5 | SUS304TP | 0.13336 | 16.67 | 0.008
125x75x6 | SUS304TP | 0.17304 | 21.63 | 0.008
150x75x3.2 | SUS304TP | 0.10984 | 13.73 | 0.008
150x80x4.5 | SUS304TP | 0.15496 | 19.37 | 0.008
150x80x5 | SUS304TP | 0.17088 | 21.36 | 0.008
150x80x6 | SUS304TP | 0.20184 | 25.23 | 0.008
150x100x3.2 | SUS304TP | 0.12264 | 15.33 | 0.008
150x100x4.5 | SUS304TP | 0.16936 | 21.17 | 0.008
150x100x6 | SUS304TP | 0.22104 | 27.63 | 0.008
150x100x9 | SUS304TP | 0.31736 | 39.67 | 0.008
200x100x4.5 | SUS304TP | 0.20536 | 25.67 | 0.008
200x100x6 | SUS304TP | 0.26904 | 33.63 | 0.008
200x100x9 | SUS304TP | 0.38936 | 48.67 | 0.008
200x150x4.5 | SUS304TP | 0.24136 | 30.17 | 0.008
200x150x6 | SUS304TP | 0.31704 | 39.63 | 0.008
200x150x9 | SUS304TP | 0.46136 | 57.67 | 0.008
250x150x6 | SUS304TP | 0.36504 | 45.63 | 0.008
250x150x9 | SUS304TP | 0.53336 | 66.67 | 0.008
250x150x12 | SUS304TP | 0.69224 | 86.53 | 0.008
300x200x6 | SUS304TP | 0.46104 | 57.63 | 0.008
300x200x9 | SUS304TP | 0.67736 | 84.67 | 0.008
300x200x12 | SUS304TP | 0.884 | 110.5 | 0.008
350x150x6 | SUS304TP | 0.46104 | 57.63 | 0.008
350x150x9 | SUS304TP | 0.67736 | 84.67 | 0.008
350x150x12 | SUS304TP | 0.884 | 110.5 | 0.008
400x200x6 | SUS304TP | 0.55704 | 69.63 | 0.008
400x200x9 | SUS304TP | 0.8216 | 102.7 | 0.008
400x200x12 | SUS304TP | 1.076 | 134.5 | 0.008
Rectangular Pipe (Batsu)
50×20×1.6 | SUS304TP | 0.016576 | 2.072 | 0.008
50×20×2.3 | SUS304TP | 0.022976 | 2.872 | 0.008
50×30×1.6 | SUS304TP | 0.019136 | 2.392 | 0.008
50×30×2.3 | SUS304TP | 0.026656 | 3.332 | 0.008
60×30×1.6 | SUS304TP | 0.021696 | 2.712 | 0.008
60×30×2.3 | SUS304TP | 0.030336 | 3.792 | 0.008
60×30×3.2 | SUS304TP | 0.040696 | 5.087 | 0.008
75×20×1.6 | SUS304TP | 0.022976 | 2.872 | 0.008
75×20×2.3 | SUS304TP | 0.032176 | 4.022 | 0.008
75×45×1.6 | SUS304TP | 0.029376 | 3.672 | 0.008
75×45×2.3 | SUS304TP | 0.041376 | 5.172 | 0.008
75×45×3.2 | SUS304TP | 0.056056 | 7.007 | 0.008
80×40×1.6 | SUS304TP | 0.029376 | 3.672 | 0.008
80×40×2.3 | SUS304TP | 0.041376 | 5.172 | 0.008
80×40×3.2 | SUS304TP | 0.056056 | 7.007 | 0.008
90×45×2.3 | SUS304TP | 0.046896 | 5.862 | 0.008
90×45×3.2 | SUS304TP | 0.063736 | 7.967 | 0.008
100×20×1.6 | SUS304TP | 0.029376 | 3.672 | 0.008
100×20×2.3 | SUS304TP | 0.041376 | 5.172 | 0.008
100×40×1.6 | SUS304TP | 0.034496 | 4.312 | 0.008
100×40×2.3 | SUS304TP | 0.048736 | 6.092 | 0.008
100×40×4.2 | SUS304TP | 0.0848 | 10.6 | 0.008
100×50×1.6 | SUS304TP | 0.037056 | 4.632 | 0.008
100×50×2.3 | SUS304TP | 0.052416 | 6.552 | 0.008
100×50×3.2 | SUS304TP | 0.071416 | 8.927 | 0.008
100×50×4.5 | SUS304TP | 0.09736 | 12.17 | 0.008
125×40×1.6 | SUS304TP | 0.040896 | 5.112 | 0.008
125×40×2.3 | SUS304TP | 0.057936 | 7.242 | 0.008
125×75×2.3 | SUS304TP | 0.070816 | 8.852 | 0.008
125×75×3.2 | SUS304TP | 0.09704 | 12.13 | 0.008
125×75×4 | SUS304TP | 0.1196 | 14.95 | 0.008
125×75×4.5 | SUS304TP | 0.13336 | 16.67 | 0.008
125×75×6 | SUS304TP | 0.17304 | 21.63 | 0.008
150×75×3.2 | SUS304TP | 0.10984 | 13.73 | 0.008
150×80×4.5 | SUS304TP | 0.15496 | 19.37 | 0.008
150×80×5 | SUS304TP | 0.17088 | 21.36 | 0.008
150×80×6 | SUS304TP | 0.20184 | 25.23 | 0.008
150×100×3.2 | SUS304TP | 0.12264 | 15.33 | 0.008
150×100×4.5 | SUS304TP | 0.16936 | 21.17 | 0.008
150×100×6 | SUS304TP | 0.22104 | 27.63 | 0.008
150×100×9 | SUS304TP | 0.31736 | 39.67 | 0.008
200×100×4.5 | SUS304TP | 0.20536 | 25.67 | 0.008
200×100×6 | SUS304TP | 0.26904 | 33.63 | 0.008
200×100×9 | SUS304TP | 0.38936 | 48.67 | 0.008
200×150×4.5 | SUS304TP | 0.24136 | 30.17 | 0.008
200×150×6 | SUS304TP | 0.31704 | 39.63 | 0.008
200×150×9 | SUS304TP | 0.46136 | 57.67 | 0.008
250×150×6 | SUS304TP | 0.36504 | 45.63 | 0.008
250×150×9 | SUS304TP | 0.53336 | 66.67 | 0.008
250×150×12 | SUS304TP | 0.69224 | 86.53 | 0.008
300×200×6 | SUS304TP | 0.46104 | 57.63 | 0.008
300×200×9 | SUS304TP | 0.67736 | 84.67 | 0.008
300×200×12 | SUS304TP | 0.884 | 110.5 | 0.008
350×150×6 | SUS304TP | 0.46104 | 57.63 | 0.008
350×150×9 | SUS304TP | 0.67736 | 84.67 | 0.008
350×150×12 | SUS304TP | 0.884 | 110.5 | 0.008
400×200×6 | SUS304TP | 0.55704 | 69.63 | 0.008
400×200×9 | SUS304TP | 0.8216 | 102.7 | 0.008
400×200×12 | SUS304TP | 1.076 | 134.5 | 0.008
Square Pipe (Normal x)
40x40x1.6 | SUS304TP | 0.019136 | 2.392 | 0.008
40x40x2.3 | SUS304TP | 0.026656 | 3.332 | 0.008
50x50x1.6 | SUS304TP | 0.024256 | 3.032 | 0.008
50x50x2.3 | SUS304TP | 0.034016 | 4.252 | 0.008
50x50x3.2 | SUS304TP | 0.045816 | 5.727 | 0.008
60x60x1.6 | SUS304TP | 0.029376 | 3.672 | 0.008
60x60x2.3 | SUS304TP | 0.041376 | 5.172 | 0.008
60x60x3.2 | SUS304TP | 0.056056 | 7.007 | 0.008
70x70x1.6 | SUS304TP | 0.037056 | 4.632 | 0.008
70x70x2.3 | SUS304TP | 0.052416 | 6.552 | 0.008
70x70x3.2 | SUS304TP | 0.071416 | 8.927 | 0.008
70x70x4.5 | SUS304TP | 0.09736 | 12.17 | 0.008
80x80x2.3 | SUS304TP | 0.056096 | 7.012 | 0.008
80x80x3.2 | SUS304TP | 0.076536 | 9.567 | 0.008
80x80x4.5 | SUS304TP | 0.10456 | 13.07 | 0.008
90x90x2.3 | SUS304TP | 0.063456 | 7.932 | 0.008
90x90x3.2 | SUS304TP | 0.0868 | 10.85 | 0.008
100x100x2.3 | SUS304TP | 0.070816 | 8.852 | 0.008
100x100x3.2 | SUS304TP | 0.09704 | 12.13 | 0.008
100x100x4 | SUS304TP | 0.1196 | 14.95 | 0.008
100x100x4.5 | SUS304TP | 0.13336 | 16.67 | 0.008
100x100x6 | SUS304TP | 0.17304 | 21.63 | 0.008
100x100x9 | SUS304TP | 0.24536 | 30.67 | 0.008
100x100x12 | SUS304TP | 0.30824 | 38.53 | 0.008
125x125x3.2 | SUS304TP | 0.12264 | 15.33 | 0.008
125x125x4.5 | SUS304TP | 0.16936 | 21.17 | 0.008
125x125x5 | SUS304TP | 0.18688 | 23.36 | 0.008
125x125x6 | SUS304TP | 0.22104 | 27.63 | 0.008
125x125x9 | SUS304TP | 0.31736 | 39.67 | 0.008
125x125x12 | SUS304TP | 0.40424 | 50.53 | 0.008
150x150x4.5 | SUS304TP | 0.20536 | 25.67 | 0.008
150x150x5 | SUS304TP | 0.22688 | 28.36 | 0.008
150x150x6 | SUS304TP | 0.26904 | 33.63 | 0.008
150x150x9 | SUS304TP | 0.38936 | 48.67 | 0.008
175x175x4.5 | SUS304TP | 0.24136 | 30.17 | 0.008
175x175x5 | SUS304TP | 0.26688 | 33.36 | 0.008
175x175x6 | SUS304TP | 0.31704 | 39.63 | 0.008
200x200x4.5 | SUS304TP | 0.27736 | 34.67 | 0.008
200x200x6 | SUS304TP | 0.36504 | 45.63 | 0.008
200x200x8 | SUS304TP | 0.47832 | 59.79 | 0.008
200x200x9 | SUS304TP | 0.53336 | 66.67 | 0.008
200x200x12 | SUS304TP | 0.69224 | 86.53 | 0.008
250x250x5 | SUS304TP | 0.38688 | 48.36 | 0.008
250x250x6 | SUS304TP | 0.46104 | 57.63 | 0.008
250x250x8 | SUS304TP | 0.60632 | 75.79 | 0.008
250x250x9 | SUS304TP | 0.67736 | 84.67 | 0.008
250x250x12 | SUS304TP | 0.884 | 110.5 | 0.008
300x300x4.5 | SUS304TP | 0.42136 | 52.67 | 0.008
300x300x6 | SUS304TP | 0.55704 | 69.63 | 0.008
300x300x9 | SUS304TP | 0.8216 | 102.7 | 0.008
300x300x12 | SUS304TP | 1.076 | 134.5 | 0.008
350x350x9 | SUS304TP | 0.9656 | 120.7 | 0.008
350x350x12 | SUS304TP | 1.268 | 158.5 | 0.008
Square Pipe (Batsu)
40×40×1.6 | SUS304TP | 0.019136 | 2.392 | 0.008
40×40×2.3 | SUS304TP | 0.026656 | 3.332 | 0.008
50×50×1.6 | SUS304TP | 0.024256 | 3.032 | 0.008
50×50×2.3 | SUS304TP | 0.034016 | 4.252 | 0.008
50×50×3.2 | SUS304TP | 0.045816 | 5.727 | 0.008
60×60×1.6 | SUS304TP | 0.029376 | 3.672 | 0.008
60×60×2.3 | SUS304TP | 0.041376 | 5.172 | 0.008
60×60×3.2 | SUS304TP | 0.056056 | 7.007 | 0.008
70×70×1.6 | SUS304TP | 0.037056 | 4.632 | 0.008
70×70×2.3 | SUS304TP | 0.052416 | 6.552 | 0.008
70×70×3.2 | SUS304TP | 0.071416 | 8.927 | 0.008
70×70×4.5 | SUS304TP | 0.09736 | 12.17 | 0.008
80×80×2.3 | SUS304TP | 0.056096 | 7.012 | 0.008
80×80×3.2 | SUS304TP | 0.076536 | 9.567 | 0.008
80×80×4.5 | SUS304TP | 0.10456 | 13.07 | 0.008
90×90×2.3 | SUS304TP | 0.063456 | 7.932 | 0.008
90×90×3.2 | SUS304TP | 0.0868 | 10.85 | 0.008
100×100×2.3 | SUS304TP | 0.070816 | 8.852 | 0.008
100×100×3.2 | SUS304TP | 0.09704 | 12.13 | 0.008
100×100×4 | SUS304TP | 0.1196 | 14.95 | 0.008
100×100×4.5 | SUS304TP | 0.13336 | 16.67 | 0.008
100×100×6 | SUS304TP | 0.17304 | 21.63 | 0.008
100×100×9 | SUS304TP | 0.24536 | 30.67 | 0.008
100×100×12 | SUS304TP | 0.30824 | 38.53 | 0.008
125×125×3.2 | SUS304TP | 0.12264 | 15.33 | 0.008
125×125×4.5 | SUS304TP | 0.16936 | 21.17 | 0.008
125×125×5 | SUS304TP | 0.18688 | 23.36 | 0.008
125×125×6 | SUS304TP | 0.22104 | 27.63 | 0.008
125×125×9 | SUS304TP | 0.31736 | 39.67 | 0.008
125×125×12 | SUS304TP | 0.40424 | 50.53 | 0.008
150×150×4.5 | SUS304TP | 0.20536 | 25.67 | 0.008
150×150×5 | SUS304TP | 0.22688 | 28.36 | 0.008
150×150×6 | SUS304TP | 0.26904 | 33.63 | 0.008
150×150×9 | SUS304TP | 0.38936 | 48.67 | 0.008
175×175×4.5 | SUS304TP | 0.24136 | 30.17 | 0.008
175×175×5 | SUS304TP | 0.26688 | 33.36 | 0.008
175×175×6 | SUS304TP | 0.31704 | 39.63 | 0.008
200×200×4.5 | SUS304TP | 0.27736 | 34.67 | 0.008
200×200×6 | SUS304TP | 0.36504 | 45.63 | 0.008
200×200×8 | SUS304TP | 0.47832 | 59.79 | 0.008
200×200×9 | SUS304TP | 0.53336 | 66.67 | 0.008
200×200×12 | SUS304TP | 0.69224 | 86.53 | 0.008
250×250×5 | SUS304TP | 0.38688 | 48.36 | 0.008
250×250×6 | SUS304TP | 0.46104 | 57.63 | 0.008
250×250×8 | SUS304TP | 0.60632 | 75.79 | 0.008
250×250×9 | SUS304TP | 0.67736 | 84.67 | 0.008
250×250×12 | SUS304TP | 0.884 | 110.5 | 0.008
300×300×4.5 | SUS304TP | 0.42136 | 52.67 | 0.008
300×300×6 | SUS304TP | 0.55704 | 69.63 | 0.008
300×300×9 | SUS304TP | 0.8216 | 102.7 | 0.008
300×300×12 | SUS304TP | 1.076 | 134.5 | 0.008
350×350×9 | SUS304TP | 0.9656 | 120.7 | 0.008
350×350×12 | SUS304TP | 1.268 | 158.5 | 0.008
Rectangular Pipe (Normal x)
50x20x1.6 | SUS304TP | 0.016576 | 2.072 | 0.008
50x20x2.3 | SUS304TP | 0.022976 | 2.872 | 0.008
50x30x1.6 | SUS304TP | 0.019136 | 2.392 | 0.008
50x30x2.3 | SUS304TP | 0.026656 | 3.332 | 0.008
60x30x1.6 | SUS304TP | 0.021696 | 2.712 | 0.008
60x30x2.3 | SUS304TP | 0.030336 | 3.792 | 0.008
60x30x3.2 | SUS304TP | 0.040696 | 5.087 | 0.008
75x20x1.6 | SUS304TP | 0.022976 | 2.872 | 0.008
75x20x2.3 | SUS304TP | 0.032176 | 4.022 | 0.008
75x45x1.6 | SUS304TP | 0.029376 | 3.672 | 0.008
75x45x2.3 | SUS304TP | 0.041376 | 5.172 | 0.008
75x45x3.2 | SUS304TP | 0.056056 | 7.007 | 0.008
80x40x1.6 | SUS304TP | 0.029376 | 3.672 | 0.008
80x40x2.3 | SUS304TP | 0.041376 | 5.172 | 0.008
80x40x3.2 | SUS304TP | 0.056056 | 7.007 | 0.008
90x45x2.3 | SUS304TP | 0.046896 | 5.862 | 0.008
90x45x3.2 | SUS304TP | 0.063736 | 7.967 | 0.008
100x20x1.6 | SUS304TP | 0.029376 | 3.672 | 0.008
100x20x2.3 | SUS304TP | 0.041376 | 5.172 | 0.008
100x40x1.6 | SUS304TP | 0.034496 | 4.312 | 0.008
100x40x2.3 | SUS304TP | 0.048736 | 6.092 | 0.008
100x40x4.2 | SUS304TP | 0.0848 | 10.6 | 0.008
100x50x1.6 | SUS304TP | 0.037056 | 4.632 | 0.008
100x50x2.3 | SUS304TP | 0.052416 | 6.552 | 0.008
100x50x3.2 | SUS304TP | 0.071416 | 8.927 | 0.008
100x50x4.5 | SUS304TP | 0.09736 | 12.17 | 0.008
125x40x1.6 | SUS304TP | 0.040896 | 5.112 | 0.008
125x40x2.3 | SUS304TP | 0.057936 | 7.242 | 0.008
125x75x2.3 | SUS304TP | 0.070816 | 8.852 | 0.008
125x75x3.2 | SUS304TP | 0.09704 | 12.13 | 0.008
125x75x4 | SUS304TP | 0.1196 | 14.95 | 0.008
125x75x4.5 | SUS304TP | 0.13336 | 16.67 | 0.008
125x75x6 | SUS304TP | 0.17304 | 21.63 | 0.008
150x75x3.2 | SUS304TP | 0.10984 | 13.73 | 0.008
150x80x4.5 | SUS304TP | 0.15496 | 19.37 | 0.008
150x80x5 | SUS304TP | 0.17088 | 21.36 | 0.008
150x80x6 | SUS304TP | 0.20184 | 25.23 | 0.008
150x100x3.2 | SUS304TP | 0.12264 | 15.33 | 0.008
150x100x4.5 | SUS304TP | 0.16936 | 21.17 | 0.008
150x100x6 | SUS304TP | 0.22104 | 27.63 | 0.008
150x100x9 | SUS304TP | 0.31736 | 39.67 | 0.008
200x100x4.5 | SUS304TP | 0.20536 | 25.67 | 0.008
200x100x6 | SUS304TP | 0.26904 | 33.63 | 0.008
200x100x9 | SUS304TP | 0.38936 | 48.67 | 0.008
200x150x4.5 | SUS304TP | 0.24136 | 30.17 | 0.008
200x150x6 | SUS304TP | 0.31704 | 39.63 | 0.008
200x150x9 | SUS304TP | 0.46136 | 57.67 | 0.008
250x150x6 | SUS304TP | 0.36504 | 45.63 | 0.008
250x150x9 | SUS304TP | 0.53336 | 66.67 | 0.008
250x150x12 | SUS304TP | 0.69224 | 86.53 | 0.008
300x200x6 | SUS304TP | 0.46104 | 57.63 | 0.008
300x200x9 | SUS304TP | 0.67736 | 84.67 | 0.008
300x200x12 | SUS304TP | 0.884 | 110.5 | 0.008
350x150x6 | SUS304TP | 0.46104 | 57.63 | 0.008
350x150x9 | SUS304TP | 0.67736 | 84.67 | 0.008
350x150x12 | SUS304TP | 0.884 | 110.5 | 0.008
400x200x6 | SUS304TP | 0.55704 | 69.63 | 0.008
400x200x9 | SUS304TP | 0.8216 | 102.7 | 0.008
400x200x12 | SUS304TP | 1.076 | 134.5 | 0.008
Rectangular Pipe (Batsu)
50×20×1.6 | SUS304TP | 0.016576 | 2.072 | 0.008
50×20×2.3 | SUS304TP | 0.022976 | 2.872 | 0.008
50×30×1.6 | SUS304TP | 0.019136 | 2.392 | 0.008
50×30×2.3 | SUS304TP | 0.026656 | 3.332 | 0.008
60×30×1.6 | SUS304TP | 0.021696 | 2.712 | 0.008
60×30×2.3 | SUS304TP | 0.030336 | 3.792 | 0.008
60×30×3.2 | SUS304TP | 0.040696 | 5.087 | 0.008
75×20×1.6 | SUS304TP | 0.022976 | 2.872 | 0.008
75×20×2.3 | SUS304TP | 0.032176 | 4.022 | 0.008
75×45×1.6 | SUS304TP | 0.029376 | 3.672 | 0.008
75×45×2.3 | SUS304TP | 0.041376 | 5.172 | 0.008
75×45×3.2 | SUS304TP | 0.056056 | 7.007 | 0.008
80×40×1.6 | SUS304TP | 0.029376 | 3.672 | 0.008
80×40×2.3 | SUS304TP | 0.041376 | 5.172 | 0.008
80×40×3.2 | SUS304TP | 0.056056 | 7.007 | 0.008
90×45×2.3 | SUS304TP | 0.046896 | 5.862 | 0.008
90×45×3.2 | SUS304TP | 0.063736 | 7.967 | 0.008
100×20×1.6 | SUS304TP | 0.029376 | 3.672 | 0.008
100×20×2.3 | SUS304TP | 0.041376 | 5.172 | 0.008
100×40×1.6 | SUS304TP | 0.034496 | 4.312 | 0.008
100×40×2.3 | SUS304TP | 0.048736 | 6.092 | 0.008
100×40×4.2 | SUS304TP | 0.0848 | 10.6 | 0.008
100×50×1.6 | SUS304TP | 0.037056 | 4.632 | 0.008
100×50×2.3 | SUS304TP | 0.052416 | 6.552 | 0.008
100×50×3.2 | SUS304TP | 0.071416 | 8.927 | 0.008
100×50×4.5 | SUS304TP | 0.09736 | 12.17 | 0.008
125×40×1.6 | SUS304TP | 0.040896 | 5.112 | 0.008
125×40×2.3 | SUS304TP | 0.057936 | 7.242 | 0.008
125×75×2.3 | SUS304TP | 0.070816 | 8.852 | 0.008
125×75×3.2 | SUS304TP | 0.09704 | 12.13 | 0.008
125×75×4 | SUS304TP | 0.1196 | 14.95 | 0.008
125×75×4.5 | SUS304TP | 0.13336 | 16.67 | 0.008
125×75×6 | SUS304TP | 0.17304 | 21.63 | 0.008
150×75×3.2 | SUS304TP | 0.10984 | 13.73 | 0.008
150×80×4.5 | SUS304TP | 0.15496 | 19.37 | 0.008
150×80×5 | SUS304TP | 0.17088 | 21.36 | 0.008
150×80×6 | SUS304TP | 0.20184 | 25.23 | 0.008
150×100×3.2 | SUS304TP | 0.12264 | 15.33 | 0.008
150×100×4.5 | SUS304TP | 0.16936 | 21.17 | 0.008
150×100×6 | SUS304TP | 0.22104 | 27.63 | 0.008
150×100×9 | SUS304TP | 0.31736 | 39.67 | 0.008
200×100×4.5 | SUS304TP | 0.20536 | 25.67 | 0.008
200×100×6 | SUS304TP | 0.26904 | 33.63 | 0.008
200×100×9 | SUS304TP | 0.38936 | 48.67 | 0.008
200×150×4.5 | SUS304TP | 0.24136 | 30.17 | 0.008
200×150×6 | SUS304TP | 0.31704 | 39.63 | 0.008
200×150×9 | SUS304TP | 0.46136 | 57.67 | 0.008
250×150×6 | SUS304TP | 0.36504 | 45.63 | 0.008
250×150×9 | SUS304TP | 0.53336 | 66.67 | 0.008
250×150×12 | SUS304TP | 0.69224 | 86.53 | 0.008
300×200×6 | SUS304TP | 0.46104 | 57.63 | 0.008
300×200×9 | SUS304TP | 0.67736 | 84.67 | 0.008
300×200×12 | SUS304TP | 0.884 | 110.5 | 0.008
350×150×6 | SUS304TP | 0.46104 | 57.63 | 0.008
350×150×9 | SUS304TP | 0.67736 | 84.67 | 0.008
350×150×12 | SUS304TP | 0.884 | 110.5 | 0.008
400×200×6 | SUS304TP | 0.55704 | 69.63 | 0.008
400×200×9 | SUS304TP | 0.8216 | 102.7 | 0.008
400×200×12 | SUS304TP | 1.076 | 134.5 | 0.008
Square Pipe (Normal x)
40x1.6 | SUS304TP | 0.019136 | 2.392 | 0.008
40x2.3 | SUS304TP | 0.026656 | 3.332 | 0.008
50x1.6 | SUS304TP | 0.024256 | 3.032 | 0.008
50x2.3 | SUS304TP | 0.034016 | 4.252 | 0.008
50x3.2 | SUS304TP | 0.045816 | 5.727 | 0.008
60x1.6 | SUS304TP | 0.029376 | 3.672 | 0.008
60x2.3 | SUS304TP | 0.041376 | 5.172 | 0.008
60x3.2 | SUS304TP | 0.056056 | 7.007 | 0.008
70x1.6 | SUS304TP | 0.037056 | 4.632 | 0.008
70x2.3 | SUS304TP | 0.052416 | 6.552 | 0.008
70x3.2 | SUS304TP | 0.071416 | 8.927 | 0.008
70x4.5 | SUS304TP | 0.09736 | 12.17 | 0.008
80x2.3 | SUS304TP | 0.056096 | 7.012 | 0.008
80x3.2 | SUS304TP | 0.076536 | 9.567 | 0.008
80x4.5 | SUS304TP | 0.10456 | 13.07 | 0.008
90x2.3 | SUS304TP | 0.063456 | 7.932 | 0.008
90x3.2 | SUS304TP | 0.0868 | 10.85 | 0.008
100x2.3 | SUS304TP | 0.070816 | 8.852 | 0.008
100x3.2 | SUS304TP | 0.09704 | 12.13 | 0.008
100x4 | SUS304TP | 0.1196 | 14.95 | 0.008
100x4.5 | SUS304TP | 0.13336 | 16.67 | 0.008
100x6 | SUS304TP | 0.17304 | 21.63 | 0.008
100x9 | SUS304TP | 0.24536 | 30.67 | 0.008
100x12 | SUS304TP | 0.30824 | 38.53 | 0.008
125x3.2 | SUS304TP | 0.12264 | 15.33 | 0.008
125x4.5 | SUS304TP | 0.16936 | 21.17 | 0.008
125x5 | SUS304TP | 0.18688 | 23.36 | 0.008
125x6 | SUS304TP | 0.22104 | 27.63 | 0.008
125x9 | SUS304TP | 0.31736 | 39.67 | 0.008
125x12 | SUS304TP | 0.40424 | 50.53 | 0.008
150x4.5 | SUS304TP | 0.20536 | 25.67 | 0.008
150x5 | SUS304TP | 0.22688 | 28.36 | 0.008
150x6 | SUS304TP | 0.26904 | 33.63 | 0.008
150x9 | SUS304TP | 0.38936 | 48.67 | 0.008
175x4.5 | SUS304TP | 0.24136 | 30.17 | 0.008
175x5 | SUS304TP | 0.26688 | 33.36 | 0.008
175x6 | SUS304TP | 0.31704 | 39.63 | 0.008
200x4.5 | SUS304TP | 0.27736 | 34.67 | 0.008
200x6 | SUS304TP | 0.36504 | 45.63 | 0.008
200x8 | SUS304TP | 0.47832 | 59.79 | 0.008
200x9 | SUS304TP | 0.53336 | 66.67 | 0.008
200x12 | SUS304TP | 0.69224 | 86.53 | 0.008
250x5 | SUS304TP | 0.38688 | 48.36 | 0.008
250x6 | SUS304TP | 0.46104 | 57.63 | 0.008
250x8 | SUS304TP | 0.60632 | 75.79 | 0.008
250x9 | SUS304TP | 0.67736 | 84.67 | 0.008
250x12 | SUS304TP | 0.884 | 110.5 | 0.008
300x4.5 | SUS304TP | 0.42136 | 52.67 | 0.008
300x6 | SUS304TP | 0.55704 | 69.63 | 0.008
300x9 | SUS304TP | 0.8216 | 102.7 | 0.008
300x12 | SUS304TP | 1.076 | 134.5 | 0.008
350x9 | SUS304TP | 0.9656 | 120.7 | 0.008
350x12 | SUS304TP | 1.268 | 158.5 | 0.008
Square Pipe (Batsu)
40×1.6 | SUS304TP | 0.019136 | 2.392 | 0.008
40×2.3 | SUS304TP | 0.026656 | 3.332 | 0.008
50×1.6 | SUS304TP | 0.024256 | 3.032 | 0.008
50×2.3 | SUS304TP | 0.034016 | 4.252 | 0.008
50×3.2 | SUS304TP | 0.045816 | 5.727 | 0.008
60×1.6 | SUS304TP | 0.029376 | 3.672 | 0.008
60×2.3 | SUS304TP | 0.041376 | 5.172 | 0.008
60×3.2 | SUS304TP | 0.056056 | 7.007 | 0.008
70×1.6 | SUS304TP | 0.037056 | 4.632 | 0.008
70×2.3 | SUS304TP | 0.052416 | 6.552 | 0.008
70×3.2 | SUS304TP | 0.071416 | 8.927 | 0.008
70×4.5 | SUS304TP | 0.09736 | 12.17 | 0.008
80×2.3 | SUS304TP | 0.056096 | 7.012 | 0.008
80×3.2 | SUS304TP | 0.076536 | 9.567 | 0.008
80×4.5 | SUS304TP | 0.10456 | 13.07 | 0.008
90×2.3 | SUS304TP | 0.063456 | 7.932 | 0.008
90×3.2 | SUS304TP | 0.0868 | 10.85 | 0.008
100×2.3 | SUS304TP | 0.070816 | 8.852 | 0.008
100×3.2 | SUS304TP | 0.09704 | 12.13 | 0.008
100×4 | SUS304TP | 0.1196 | 14.95 | 0.008
100×4.5 | SUS304TP | 0.13336 | 16.67 | 0.008
100×6 | SUS304TP | 0.17304 | 21.63 | 0.008
100×9 | SUS304TP | 0.24536 | 30.67 | 0.008
100×12 | SUS304TP | 0.30824 | 38.53 | 0.008
125×3.2 | SUS304TP | 0.12264 | 15.33 | 0.008
125×4.5 | SUS304TP | 0.16936 | 21.17 | 0.008
125×5 | SUS304TP | 0.18688 | 23.36 | 0.008
125×6 | SUS304TP | 0.22104 | 27.63 | 0.008
125×9 | SUS304TP | 0.31736 | 39.67 | 0.008
125×12 | SUS304TP | 0.40424 | 50.53 | 0.008
150×4.5 | SUS304TP | 0.20536 | 25.67 | 0.008
150×5 | SUS304TP | 0.22688 | 28.36 | 0.008
150×6 | SUS304TP | 0.26904 | 33.63 | 0.008
150×9 | SUS304TP | 0.38936 | 48.67 | 0.008
175×4.5 | SUS304TP | 0.24136 | 30.17 | 0.008
175×5 | SUS304TP | 0.26688 | 33.36 | 0.008
175×6 | SUS304TP | 0.31704 | 39.63 | 0.008
200×4.5 | SUS304TP | 0.27736 | 34.67 | 0.008
200×6 | SUS304TP | 0.36504 | 45.63 | 0.008
200×8 | SUS304TP | 0.47832 | 59.79 | 0.008
200×9 | SUS304TP | 0.53336 | 66.67 | 0.008
200×12 | SUS304TP | 0.69224 | 86.53 | 0.008
250×5 | SUS304TP | 0.38688 | 48.36 | 0.008
250×6 | SUS304TP | 0.46104 | 57.63 | 0.008
250×8 | SUS304TP | 0.60632 | 75.79 | 0.008
250×9 | SUS304TP | 0.67736 | 84.67 | 0.008
250×12 | SUS304TP | 0.884 | 110.5 | 0.008
300×4.5 | SUS304TP | 0.42136 | 52.67 | 0.008
300×6 | SUS304TP | 0.55704 | 69.63 | 0.008
300×9 | SUS304TP | 0.8216 | 102.7 | 0.008
300×12 | SUS304TP | 1.076 | 134.5 | 0.008
350×9 | SUS304TP | 0.9656 | 120.7 | 0.008
350×12 | SUS304TP | 1.268 | 158.5 | 0.008
Rectangular Pipe (Normal x)
50x20x1.6 | SUS304TP | 0.016576 | 2.072 | 0.008
50x20x2.3 | SUS304TP | 0.022976 | 2.872 | 0.008
50x30x1.6 | SUS304TP | 0.019136 | 2.392 | 0.008
50x30x2.3 | SUS304TP | 0.026656 | 3.332 | 0.008
60x30x1.6 | SUS304TP | 0.021696 | 2.712 | 0.008
60x30x2.3 | SUS304TP | 0.030336 | 3.792 | 0.008
60x30x3.2 | SUS304TP | 0.040696 | 5.087 | 0.008
75x20x1.6 | SUS304TP | 0.022976 | 2.872 | 0.008
75x20x2.3 | SUS304TP | 0.032176 | 4.022 | 0.008
75x45x1.6 | SUS304TP | 0.029376 | 3.672 | 0.008
75x45x2.3 | SUS304TP | 0.041376 | 5.172 | 0.008
75x45x3.2 | SUS304TP | 0.056056 | 7.007 | 0.008
80x40x1.6 | SUS304TP | 0.029376 | 3.672 | 0.008
80x40x2.3 | SUS304TP | 0.041376 | 5.172 | 0.008
80x40x3.2 | SUS304TP | 0.056056 | 7.007 | 0.008
90x45x2.3 | SUS304TP | 0.046896 | 5.862 | 0.008
90x45x3.2 | SUS304TP | 0.063736 | 7.967 | 0.008
100x20x1.6 | SUS304TP | 0.029376 | 3.672 | 0.008
100x20x2.3 | SUS304TP | 0.041376 | 5.172 | 0.008
100x40x1.6 | SUS304TP | 0.034496 | 4.312 | 0.008
100x40x2.3 | SUS304TP | 0.048736 | 6.092 | 0.008
100x40x4.2 | SUS304TP | 0.0848 | 10.6 | 0.008
100x50x1.6 | SUS304TP | 0.037056 | 4.632 | 0.008
100x50x2.3 | SUS304TP | 0.052416 | 6.552 | 0.008
100x50x3.2 | SUS304TP | 0.071416 | 8.927 | 0.008
100x50x4.5 | SUS304TP | 0.09736 | 12.17 | 0.008
125x40x1.6 | SUS304TP | 0.040896 | 5.112 | 0.008
125x40x2.3 | SUS304TP | 0.057936 | 7.242 | 0.008
125x75x2.3 | SUS304TP | 0.070816 | 8.852 | 0.008
125x75x3.2 | SUS304TP | 0.09704 | 12.13 | 0.008
125x75x4 | SUS304TP | 0.1196 | 14.95 | 0.008
125x75x4.5 | SUS304TP | 0.13336 | 16.67 | 0.008
125x75x6 | SUS304TP | 0.17304 | 21.63 | 0.008
150x75x3.2 | SUS304TP | 0.10984 | 13.73 | 0.008
150x80x4.5 | SUS304TP | 0.15496 | 19.37 | 0.008
150x80x5 | SUS304TP | 0.17088 | 21.36 | 0.008
150x80x6 | SUS304TP | 0.20184 | 25.23 | 0.008
150x100x3.2 | SUS304TP | 0.12264 | 15.33 | 0.008
150x100x4.5 | SUS304TP | 0.16936 | 21.17 | 0.008
150x100x6 | SUS304TP | 0.22104 | 27.63 | 0.008
150x100x9 | SUS304TP | 0.31736 | 39.67 | 0.008
200x100x4.5 | SUS304TP | 0.20536 | 25.67 | 0.008
200x100x6 | SUS304TP | 0.26904 | 33.63 | 0.008
200x100x9 | SUS304TP | 0.38936 | 48.67 | 0.008
200x150x4.5 | SUS304TP | 0.24136 | 30.17 | 0.008
200x150x6 | SUS304TP | 0.31704 | 39.63 | 0.008
200x150x9 | SUS304TP | 0.46136 | 57.67 | 0.008
250x150x6 | SUS304TP | 0.36504 | 45.63 | 0.008
250x150x9 | SUS304TP | 0.53336 | 66.67 | 0.008
250x150x12 | SUS304TP | 0.69224 | 86.53 | 0.008
300x200x6 | SUS304TP | 0.46104 | 57.63 | 0.008
300x200x9 | SUS304TP | 0.67736 | 84.67 | 0.008
300x200x12 | SUS304TP | 0.884 | 110.5 | 0.008
350x150x6 | SUS304TP | 0.46104 | 57.63 | 0.008
350x150x9 | SUS304TP | 0.67736 | 84.67 | 0.008
350x150x12 | SUS304TP | 0.884 | 110.5 | 0.008
400x200x6 | SUS304TP | 0.55704 | 69.63 | 0.008
400x200x9 | SUS304TP | 0.8216 | 102.7 | 0.008
400x200x12 | SUS304TP | 1.076 | 134.5 | 0.008
Rectangular Pipe (Batsu)
50×20×1.6 | SUS304TP | 0.016576 | 2.072 | 0.008
50×20×2.3 | SUS304TP | 0.022976 | 2.872 | 0.008
50×30×1.6 | SUS304TP | 0.019136 | 2.392 | 0.008
50×30×2.3 | SUS304TP | 0.026656 | 3.332 | 0.008
60×30×1.6 | SUS304TP | 0.021696 | 2.712 | 0.008
60×30×2.3 | SUS304TP | 0.030336 | 3.792 | 0.008
60×30×3.2 | SUS304TP | 0.040696 | 5.087 | 0.008
75×20×1.6 | SUS304TP | 0.022976 | 2.872 | 0.008
75×20×2.3 | SUS304TP | 0.032176 | 4.022 | 0.008
75×45×1.6 | SUS304TP | 0.029376 | 3.672 | 0.008
75×45×2.3 | SUS304TP | 0.041376 | 5.172 | 0.008
75×45×3.2 | SUS304TP | 0.056056 | 7.007 | 0.008
80×40×1.6 | SUS304TP | 0.029376 | 3.672 | 0.008
80×40×2.3 | SUS304TP | 0.041376 | 5.172 | 0.008
80×40×3.2 | SUS304TP | 0.056056 | 7.007 | 0.008
90×45×2.3 | SUS304TP | 0.046896 | 5.862 | 0.008
90×45×3.2 | SUS304TP | 0.063736 | 7.967 | 0.008
100×20×1.6 | SUS304TP | 0.029376 | 3.672 | 0.008
100×20×2.3 | SUS304TP | 0.041376 | 5.172 | 0.008
100×40×1.6 | SUS304TP | 0.034496 | 4.312 | 0.008
100×40×2.3 | SUS304TP | 0.048736 | 6.092 | 0.008
100×40×4.2 | SUS304TP | 0.0848 | 10.6 | 0.008
100×50×1.6 | SUS304TP | 0.037056 | 4.632 | 0.008
100×50×2.3 | SUS304TP | 0.052416 | 6.552 | 0.008
100×50×3.2 | SUS304TP | 0.071416 | 8.927 | 0.008
100×50×4.5 | SUS304TP | 0.09736 | 12.17 | 0.008
125×40×1.6 | SUS304TP | 0.040896 | 5.112 | 0.008
125×40×2.3 | SUS304TP | 0.057936 | 7.242 | 0.008
125×75×2.3 | SUS304TP | 0.070816 | 8.852 | 0.008
125×75×3.2 | SUS304TP | 0.09704 | 12.13 | 0.008
125×75×4 | SUS304TP | 0.1196 | 14.95 | 0.008
125×75×4.5 | SUS304TP | 0.13336 | 16.67 | 0.008
125×75×6 | SUS304TP | 0.17304 | 21.63 | 0.008
150×75×3.2 | SUS304TP | 0.10984 | 13.73 | 0.008
150×80×4.5 | SUS304TP | 0.15496 | 19.37 | 0.008
150×80×5 | SUS304TP | 0.17088 | 21.36 | 0.008
150×80×6 | SUS304TP | 0.20184 | 25.23 | 0.008
150×100×3.2 | SUS304TP | 0.12264 | 15.33 | 0.008
150×100×4.5 | SUS304TP | 0.16936 | 21.17 | 0.008
150×100×6 | SUS304TP | 0.22104 | 27.63 | 0.008
150×100×9 | SUS304TP | 0.31736 | 39.67 | 0.008
200×100×4.5 | SUS304TP | 0.20536 | 25.67 | 0.008
200×100×6 | SUS304TP | 0.26904 | 33.63 | 0.008
200×100×9 | SUS304TP | 0.38936 | 48.67 | 0.008
200×150×4.5 | SUS304TP | 0.24136 | 30.17 | 0.008
200×150×6 | SUS304TP | 0.31704 | 39.63 | 0.008
200×150×9 | SUS304TP | 0.46136 | 57.67 | 0.008
250×150×6 | SUS304TP | 0.36504 | 45.63 | 0.008
250×150×9 | SUS304TP | 0.53336 | 66.67 | 0.008
250×150×12 | SUS304TP | 0.69224 | 86.53 | 0.008
300×200×6 | SUS304TP | 0.46104 | 57.63 | 0.008
300×200×9 | SUS304TP | 0.67736 | 84.67 | 0.008
300×200×12 | SUS304TP | 0.884 | 110.5 | 0.008
350×150×6 | SUS304TP | 0.46104 | 57.63 | 0.008
350×150×9 | SUS304TP | 0.67736 | 84.67 | 0.008
350×150×12 | SUS304TP | 0.884 | 110.5 | 0.008
400×200×6 | SUS304TP | 0.55704 | 69.63 | 0.008
400×200×9 | SUS304TP | 0.8216 | 102.7 | 0.008
400×200×12 | SUS304TP | 1.076 | 134.5 | 0.008
40x40x1.6 | SUS304TP | 0.019136 | 2.392 | 0.008
40x40x2.3 | SUS304TP | 0.026656 | 3.332 | 0.008
50x50x1.6 | SUS304TP | 0.024256 | 3.032 | 0.008 | Ｈ形鋼
50x50x2.3 | SUS304TP | 0.034016 | 4.252 | 0.008 | Ｉ形鋼
50x50x3.2 | SUS304TP | 0.045816 | 5.727 | 0.008 | 溝形鋼
60x60x1.6 | SUS304TP | 0.029376 | 3.672 | 0.008 | 山形鋼
60x60x2.3 | SUS304TP | 0.041376 | 5.172 | 0.008
60x60x3.2 | SUS304TP | 0.056056 | 7.007 | 0.008
70x70x1.6 | SUS304TP | 0.037056 | 4.632 | 0.008
70x70x2.3 | SUS304TP | 0.052416 | 6.552 | 0.008
70x70x3.2 | SUS304TP | 0.071416 | 8.927 | 0.008
70x70x4.5 | SUS304TP | 0.09736 | 12.17 | 0.008
80x80x2.3 | SUS304TP | 0.056096 | 7.012 | 0.008
80x80x3.2 | SUS304TP | 0.076536 | 9.567 | 0.008
80x80x4.5 | SUS304TP | 0.10456 | 13.07 | 0.008
90x90x2.3 | SUS304TP | 0.063456 | 7.932 | 0.008
90x90x3.2 | SUS304TP | 0.0868 | 10.85 | 0.008
100x100x2.3 | SUS304TP | 0.070816 | 8.852 | 0.008
100x100x3.2 | SUS304TP | 0.09704 | 12.13 | 0.008
100x100x4 | SUS304TP | 0.1196 | 14.95 | 0.008
100x100x4.5 | SUS304TP | 0.13336 | 16.67 | 0.008
100x100x6 | SUS304TP | 0.17304 | 21.63 | 0.008
100x100x9 | SUS304TP | 0.24536 | 30.67 | 0.008
100x100x12 | SUS304TP | 0.30824 | 38.53 | 0.008
125x125x3.2 | SUS304TP | 0.12264 | 15.33 | 0.008
125x125x4.5 | SUS304TP | 0.16936 | 21.17 | 0.008
125x125x5 | SUS304TP | 0.18688 | 23.36 | 0.008
125x125x6 | SUS304TP | 0.22104 | 27.63 | 0.008
125x125x9 | SUS304TP | 0.31736 | 39.67 | 0.008
125x125x12 | SUS304TP | 0.40424 | 50.53 | 0.008
150x150x4.5 | SUS304TP | 0.20536 | 25.67 | 0.008
150x150x5 | SUS304TP | 0.22688 | 28.36 | 0.008
150x150x6 | SUS304TP | 0.26904 | 33.63 | 0.008
150x150x9 | SUS304TP | 0.38936 | 48.67 | 0.008
175x175x4.5 | SUS304TP | 0.24136 | 30.17 | 0.008
175x175x5 | SUS304TP | 0.26688 | 33.36 | 0.008
175x175x6 | SUS304TP | 0.31704 | 39.63 | 0.008
200x200x4.5 | SUS304TP | 0.27736 | 34.67 | 0.008
200x200x6 | SUS304TP | 0.36504 | 45.63 | 0.008
200x200x8 | SUS304TP | 0.47832 | 59.79 | 0.008
200x200x9 | SUS304TP | 0.53336 | 66.67 | 0.008
200x200x12 | SUS304TP | 0.69224 | 86.53 | 0.008
250x250x5 | SUS304TP | 0.38688 | 48.36 | 0.008
250x250x6 | SUS304TP | 0.46104 | 57.63 | 0.008
250x250x8 | SUS304TP | 0.60632 | 75.79 | 0.008
250x250x9 | SUS304TP | 0.67736 | 84.67 | 0.008
250x250x12 | SUS304TP | 0.884 | 110.5 | 0.008
300x300x4.5 | SUS304TP | 0.42136 | 52.67 | 0.008
300x300x6 | SUS304TP | 0.55704 | 69.63 | 0.008
300x300x9 | SUS304TP | 0.8216 | 102.7 | 0.008
300x300x12 | SUS304TP | 1.076 | 134.5 | 0.008
350x350x9 | SUS304TP | 0.9656 | 120.7 | 0.008
350x350x12 | SUS304TP | 1.268 | 158.5 | 0.008
Square Pipe (Batsu)
40×40×1.6 | SUS304TP | 0.019136 | 2.392 | 0.008
40×40×2.3 | SUS304TP | 0.026656 | 3.332 | 0.008
50×50×1.6 | SUS304TP | 0.024256 | 3.032 | 0.008
50×50×2.3 | SUS304TP | 0.034016 | 4.252 | 0.008
50×50×3.2 | SUS304TP | 0.045816 | 5.727 | 0.008
60×60×1.6 | SUS304TP | 0.029376 | 3.672 | 0.008
60×60×2.3 | SUS304TP | 0.041376 | 5.172 | 0.008
60×60×3.2 | SUS304TP | 0.056056 | 7.007 | 0.008
70×70×1.6 | SUS304TP | 0.037056 | 4.632 | 0.008
70×70×2.3 | SUS304TP | 0.052416 | 6.552 | 0.008
70×70×3.2 | SUS304TP | 0.071416 | 8.927 | 0.008
70×70×4.5 | SUS304TP | 0.09736 | 12.17 | 0.008
80×80×2.3 | SUS304TP | 0.056096 | 7.012 | 0.008
80×80×3.2 | SUS304TP | 0.076536 | 9.567 | 0.008
80×80×4.5 | SUS304TP | 0.10456 | 13.07 | 0.008
90×90×2.3 | SUS304TP | 0.063456 | 7.932 | 0.008
90×90×3.2 | SUS304TP | 0.0868 | 10.85 | 0.008
100×100×2.3 | SUS304TP | 0.070816 | 8.852 | 0.008
100×100×3.2 | SUS304TP | 0.09704 | 12.13 | 0.008
100×100×4 | SUS304TP | 0.1196 | 14.95 | 0.008
100×100×4.5 | SUS304TP | 0.13336 | 16.67 | 0.008
100×100×6 | SUS304TP | 0.17304 | 21.63 | 0.008
100×100×9 | SUS304TP | 0.24536 | 30.67 | 0.008
100×100×12 | SUS304TP | 0.30824 | 38.53 | 0.008
125×125×3.2 | SUS304TP | 0.12264 | 15.33 | 0.008
125×125×4.5 | SUS304TP | 0.16936 | 21.17 | 0.008
125×125×5 | SUS304TP | 0.18688 | 23.36 | 0.008
125×125×6 | SUS304TP | 0.22104 | 27.63 | 0.008
125×125×9 | SUS304TP | 0.31736 | 39.67 | 0.008
125×125×12 | SUS304TP | 0.40424 | 50.53 | 0.008
150×150×4.5 | SUS304TP | 0.20536 | 25.67 | 0.008
150×150×5 | SUS304TP | 0.22688 | 28.36 | 0.008
150×150×6 | SUS304TP | 0.26904 | 33.63 | 0.008
150×150×9 | SUS304TP | 0.38936 | 48.67 | 0.008
175×175×4.5 | SUS304TP | 0.24136 | 30.17 | 0.008
175×175×5 | SUS304TP | 0.26688 | 33.36 | 0.008
175×175×6 | SUS304TP | 0.31704 | 39.63 | 0.008
200×200×4.5 | SUS304TP | 0.27736 | 34.67 | 0.008
200×200×6 | SUS304TP | 0.36504 | 45.63 | 0.008
200×200×8 | SUS304TP | 0.47832 | 59.79 | 0.008
200×200×9 | SUS304TP | 0.53336 | 66.67 | 0.008
200×200×12 | SUS304TP | 0.69224 | 86.53 | 0.008
250×250×5 | SUS304TP | 0.38688 | 48.36 | 0.008
250×250×6 | SUS304TP | 0.46104 | 57.63 | 0.008
250×250×8 | SUS304TP | 0.60632 | 75.79 | 0.008
250×250×9 | SUS304TP | 0.67736 | 84.67 | 0.008
250×250×12 | SUS304TP | 0.884 | 110.5 | 0.008
300×300×4.5 | SUS304TP | 0.42136 | 52.67 | 0.008
300×300×6 | SUS304TP | 0.55704 | 69.63 | 0.008
300×300×9 | SUS304TP | 0.8216 | 102.7 | 0.008
300×300×12 | SUS304TP | 1.076 | 134.5 | 0.008
350×350×9 | SUS304TP | 0.9656 | 120.7 | 0.008
350×350×12 | SUS304TP | 1.268 | 158.5 | 0.008
Rectangular Pipe (Normal x)
50x20x1.6 | SUS304TP | 0.016576 | 2.072 | 0.008
50x20x2.3 | SUS304TP | 0.022976 | 2.872 | 0.008
50x30x1.6 | SUS304TP | 0.019136 | 2.392 | 0.008
50x30x2.3 | SUS304TP | 0.026656 | 3.332 | 0.008
60x30x1.6 | SUS304TP | 0.021696 | 2.712 | 0.008
60x30x2.3 | SUS304TP | 0.030336 | 3.792 | 0.008
60x30x3.2 | SUS304TP | 0.040696 | 5.087 | 0.008
75x20x1.6 | SUS304TP | 0.022976 | 2.872 | 0.008
75x20x2.3 | SUS304TP | 0.032176 | 4.022 | 0.008
75x45x1.6 | SUS304TP | 0.029376 | 3.672 | 0.008
75x45x2.3 | SUS304TP | 0.041376 | 5.172 | 0.008
75x45x3.2 | SUS304TP | 0.056056 | 7.007 | 0.008
80x40x1.6 | SUS304TP | 0.029376 | 3.672 | 0.008
80x40x2.3 | SUS304TP | 0.041376 | 5.172 | 0.008
80x40x3.2 | SUS304TP | 0.056056 | 7.007 | 0.008
90x45x2.3 | SUS304TP | 0.046896 | 5.862 | 0.008
90x45x3.2 | SUS304TP | 0.063736 | 7.967 | 0.008
100x20x1.6 | SUS304TP | 0.029376 | 3.672 | 0.008
100x20x2.3 | SUS304TP | 0.041376 | 5.172 | 0.008
100x40x1.6 | SUS304TP | 0.034496 | 4.312 | 0.008
100x40x2.3 | SUS304TP | 0.048736 | 6.092 | 0.008
100x40x4.2 | SUS304TP | 0.0848 | 10.6 | 0.008
100x50x1.6 | SUS304TP | 0.037056 | 4.632 | 0.008
100x50x2.3 | SUS304TP | 0.052416 | 6.552 | 0.008
100x50x3.2 | SUS304TP | 0.071416 | 8.927 | 0.008
100x50x4.5 | SUS304TP | 0.09736 | 12.17 | 0.008
125x40x1.6 | SUS304TP | 0.040896 | 5.112 | 0.008
125x40x2.3 | SUS304TP | 0.057936 | 7.242 | 0.008
125x75x2.3 | SUS304TP | 0.070816 | 8.852 | 0.008
125x75x3.2 | SUS304TP | 0.09704 | 12.13 | 0.008
125x75x4 | SUS304TP | 0.1196 | 14.95 | 0.008
125x75x4.5 | SUS304TP | 0.13336 | 16.67 | 0.008
125x75x6 | SUS304TP | 0.17304 | 21.63 | 0.008
150x75x3.2 | SUS304TP | 0.10984 | 13.73 | 0.008
150x80x4.5 | SUS304TP | 0.15496 | 19.37 | 0.008
150x80x5 | SUS304TP | 0.17088 | 21.36 | 0.008
150x80x6 | SUS304TP | 0.20184 | 25.23 | 0.008
150x100x3.2 | SUS304TP | 0.12264 | 15.33 | 0.008
150x100x4.5 | SUS304TP | 0.16936 | 21.17 | 0.008
150x100x6 | SUS304TP | 0.22104 | 27.63 | 0.008
150x100x9 | SUS304TP | 0.31736 | 39.67 | 0.008
200x100x4.5 | SUS304TP | 0.20536 | 25.67 | 0.008
200x100x6 | SUS304TP | 0.26904 | 33.63 | 0.008
200x100x9 | SUS304TP | 0.38936 | 48.67 | 0.008
200x150x4.5 | SUS304TP | 0.24136 | 30.17 | 0.008
200x150x6 | SUS304TP | 0.31704 | 39.63 | 0.008
200x150x9 | SUS304TP | 0.46136 | 57.67 | 0.008
250x150x6 | SUS304TP | 0.36504 | 45.63 | 0.008
250x150x9 | SUS304TP | 0.53336 | 66.67 | 0.008
250x150x12 | SUS304TP | 0.69224 | 86.53 | 0.008
300x200x6 | SUS304TP | 0.46104 | 57.63 | 0.008
300x200x9 | SUS304TP | 0.67736 | 84.67 | 0.008
300x200x12 | SUS304TP | 0.884 | 110.5 | 0.008
350x150x6 | SUS304TP | 0.46104 | 57.63 | 0.008
350x150x9 | SUS304TP | 0.67736 | 84.67 | 0.008
350x150x12 | SUS304TP | 0.884 | 110.5 | 0.008
400x200x6 | SUS304TP | 0.55704 | 69.63 | 0.008
400x200x9 | SUS304TP | 0.8216 | 102.7 | 0.008
400x200x12 | SUS304TP | 1.076 | 134.5 | 0.008
Rectangular Pipe (Batsu)
50×20×1.6 | SUS304TP | 0.016576 | 2.072 | 0.008
50×20×2.3 | SUS304TP | 0.022976 | 2.872 | 0.008
50×30×1.6 | SUS304TP | 0.019136 | 2.392 | 0.008
50×30×2.3 | SUS304TP | 0.026656 | 3.332 | 0.008
60×30×1.6 | SUS304TP | 0.021696 | 2.712 | 0.008
60×30×2.3 | SUS304TP | 0.030336 | 3.792 | 0.008
60×30×3.2 | SUS304TP | 0.040696 | 5.087 | 0.008
75×20×1.6 | SUS304TP | 0.022976 | 2.872 | 0.008
75×20×2.3 | SUS304TP | 0.032176 | 4.022 | 0.008
75×45×1.6 | SUS304TP | 0.029376 | 3.672 | 0.008
75×45×2.3 | SUS304TP | 0.041376 | 5.172 | 0.008
75×45×3.2 | SUS304TP | 0.056056 | 7.007 | 0.008
80×40×1.6 | SUS304TP | 0.029376 | 3.672 | 0.008
80×40×2.3 | SUS304TP | 0.041376 | 5.172 | 0.008
80×40×3.2 | SUS304TP | 0.056056 | 7.007 | 0.008
90×45×2.3 | SUS304TP | 0.046896 | 5.862 | 0.008
90×45×3.2 | SUS304TP | 0.063736 | 7.967 | 0.008
100×20×1.6 | SUS304TP | 0.029376 | 3.672 | 0.008
100×20×2.3 | SUS304TP | 0.041376 | 5.172 | 0.008
100×40×1.6 | SUS304TP | 0.034496 | 4.312 | 0.008
100×40×2.3 | SUS304TP | 0.048736 | 6.092 | 0.008
100×40×4.2 | SUS304TP | 0.0848 | 10.6 | 0.008
100×50×1.6 | SUS304TP | 0.037056 | 4.632 | 0.008
100×50×2.3 | SUS304TP | 0.052416 | 6.552 | 0.008
100×50×3.2 | SUS304TP | 0.071416 | 8.927 | 0.008
100×50×4.5 | SUS304TP | 0.09736 | 12.17 | 0.008
125×40×1.6 | SUS304TP | 0.040896 | 5.112 | 0.008
125×40×2.3 | SUS304TP | 0.057936 | 7.242 | 0.008
125×75×2.3 | SUS304TP | 0.070816 | 8.852 | 0.008
125×75×3.2 | SUS304TP | 0.09704 | 12.13 | 0.008
125×75×4 | SUS304TP | 0.1196 | 14.95 | 0.008
125×75×4.5 | SUS304TP | 0.13336 | 16.67 | 0.008
125×75×6 | SUS304TP | 0.17304 | 21.63 | 0.008
150×75×3.2 | SUS304TP | 0.10984 | 13.73 | 0.008
150×80×4.5 | SUS304TP | 0.15496 | 19.37 | 0.008
150×80×5 | SUS304TP | 0.17088 | 21.36 | 0.008
150×80×6 | SUS304TP | 0.20184 | 25.23 | 0.008
150×100×3.2 | SUS304TP | 0.12264 | 15.33 | 0.008
150×100×4.5 | SUS304TP | 0.16936 | 21.17 | 0.008
150×100×6 | SUS304TP | 0.22104 | 27.63 | 0.008
150×100×9 | SUS304TP | 0.31736 | 39.67 | 0.008
200×100×4.5 | SUS304TP | 0.20536 | 25.67 | 0.008
200×100×6 | SUS304TP | 0.26904 | 33.63 | 0.008
200×100×9 | SUS304TP | 0.38936 | 48.67 | 0.008
200×150×4.5 | SUS304TP | 0.24136 | 30.17 | 0.008
200×150×6 | SUS304TP | 0.31704 | 39.63 | 0.008
200×150×9 | SUS304TP | 0.46136 | 57.67 | 0.008
250×150×6 | SUS304TP | 0.36504 | 45.63 | 0.008
250×150×9 | SUS304TP | 0.53336 | 66.67 | 0.008
250×150×12 | SUS304TP | 0.69224 | 86.53 | 0.008
300×200×6 | SUS304TP | 0.46104 | 57.63 | 0.008
300×200×9 | SUS304TP | 0.67736 | 84.67 | 0.008
300×200×12 | SUS304TP | 0.884 | 110.5 | 0.008
350×150×6 | SUS304TP | 0.46104 | 57.63 | 0.008
350×150×9 | SUS304TP | 0.67736 | 84.67 | 0.008
350×150×12 | SUS304TP | 0.884 | 110.5 | 0.008
400×200×6 | SUS304TP | 0.55704 | 69.63 | 0.008
400×200×9 | SUS304TP | 0.8216 | 102.7 | 0.008
400×200×12 | SUS304TP | 1.076 | 134.5 | 0.008
Square Pipe (Normal x)
40x1.6 | SUS304TP | 0.019136 | 2.392 | 0.008
40x2.3 | SUS304TP | 0.026656 | 3.332 | 0.008
50x1.6 | SUS304TP | 0.024256 | 3.032 | 0.008
50x2.3 | SUS304TP | 0.034016 | 4.252 | 0.008
50x3.2 | SUS304TP | 0.045816 | 5.727 | 0.008
60x1.6 | SUS304TP | 0.029376 | 3.672 | 0.008
60x2.3 | SUS304TP | 0.041376 | 5.172 | 0.008
60x3.2 | SUS304TP | 0.056056 | 7.007 | 0.008
70x1.6 | SUS304TP | 0.037056 | 4.632 | 0.008
70x2.3 | SUS304TP | 0.052416 | 6.552 | 0.008
70x3.2 | SUS304TP | 0.071416 | 8.927 | 0.008
70x4.5 | SUS304TP | 0.09736 | 12.17 | 0.008
80x2.3 | SUS304TP | 0.056096 | 7.012 | 0.008
80x3.2 | SUS304TP | 0.076536 | 9.567 | 0.008
80x4.5 | SUS304TP | 0.10456 | 13.07 | 0.008
90x2.3 | SUS304TP | 0.063456 | 7.932 | 0.008
90x3.2 | SUS304TP | 0.0868 | 10.85 | 0.008
100x2.3 | SUS304TP | 0.070816 | 8.852 | 0.008
100x3.2 | SUS304TP | 0.09704 | 12.13 | 0.008
100x4 | SUS304TP | 0.1196 | 14.95 | 0.008
100x4.5 | SUS304TP | 0.13336 | 16.67 | 0.008
100x6 | SUS304TP | 0.17304 | 21.63 | 0.008
100x9 | SUS304TP | 0.24536 | 30.67 | 0.008
100x12 | SUS304TP | 0.30824 | 38.53 | 0.008
125x3.2 | SUS304TP | 0.12264 | 15.33 | 0.008
125x4.5 | SUS304TP | 0.16936 | 21.17 | 0.008
125x5 | SUS304TP | 0.18688 | 23.36 | 0.008
125x6 | SUS304TP | 0.22104 | 27.63 | 0.008
125x9 | SUS304TP | 0.31736 | 39.67 | 0.008
125x12 | SUS304TP | 0.40424 | 50.53 | 0.008
150x4.5 | SUS304TP | 0.20536 | 25.67 | 0.008
150x5 | SUS304TP | 0.22688 | 28.36 | 0.008
150x6 | SUS304TP | 0.26904 | 33.63 | 0.008
150x9 | SUS304TP | 0.38936 | 48.67 | 0.008
175x4.5 | SUS304TP | 0.24136 | 30.17 | 0.008
175x5 | SUS304TP | 0.26688 | 33.36 | 0.008
175x6 | SUS304TP | 0.31704 | 39.63 | 0.008
200x4.5 | SUS304TP | 0.27736 | 34.67 | 0.008
200x6 | SUS304TP | 0.36504 | 45.63 | 0.008
200x8 | SUS304TP | 0.47832 | 59.79 | 0.008
200x9 | SUS304TP | 0.53336 | 66.67 | 0.008
200x12 | SUS304TP | 0.69224 | 86.53 | 0.008
250x5 | SUS304TP | 0.38688 | 48.36 | 0.008
250x6 | SUS304TP | 0.46104 | 57.63 | 0.008
250x8 | SUS304TP | 0.60632 | 75.79 | 0.008
250x9 | SUS304TP | 0.67736 | 84.67 | 0.008
250x12 | SUS304TP | 0.884 | 110.5 | 0.008
300x4.5 | SUS304TP | 0.42136 | 52.67 | 0.008
300x6 | SUS304TP | 0.55704 | 69.63 | 0.008
300x9 | SUS304TP | 0.8216 | 102.7 | 0.008
300x12 | SUS304TP | 1.076 | 134.5 | 0.008
350x9 | SUS304TP | 0.9656 | 120.7 | 0.008
350x12 | SUS304TP | 1.268 | 158.5 | 0.008
Square Pipe (Batsu)
40×1.6 | SUS304TP | 0.019136 | 2.392 | 0.008
40×2.3 | SUS304TP | 0.026656 | 3.332 | 0.008
50×1.6 | SUS304TP | 0.024256 | 3.032 | 0.008
50×2.3 | SUS304TP | 0.034016 | 4.252 | 0.008
50×3.2 | SUS304TP | 0.045816 | 5.727 | 0.008
60×1.6 | SUS304TP | 0.029376 | 3.672 | 0.008
60×2.3 | SUS304TP | 0.041376 | 5.172 | 0.008
60×3.2 | SUS304TP | 0.056056 | 7.007 | 0.008
70×1.6 | SUS304TP | 0.037056 | 4.632 | 0.008
70×2.3 | SUS304TP | 0.052416 | 6.552 | 0.008
70×3.2 | SUS304TP | 0.071416 | 8.927 | 0.008
70×4.5 | SUS304TP | 0.09736 | 12.17 | 0.008
80×2.3 | SUS304TP | 0.056096 | 7.012 | 0.008
80×3.2 | SUS304TP | 0.076536 | 9.567 | 0.008
80×4.5 | SUS304TP | 0.10456 | 13.07 | 0.008
90×2.3 | SUS304TP | 0.063456 | 7.932 | 0.008
90×3.2 | SUS304TP | 0.0868 | 10.85 | 0.008
100×2.3 | SUS304TP | 0.070816 | 8.852 | 0.008
100×3.2 | SUS304TP | 0.09704 | 12.13 | 0.008
100×4 | SUS304TP | 0.1196 | 14.95 | 0.008
100×4.5 | SUS304TP | 0.13336 | 16.67 | 0.008
100×6 | SUS304TP | 0.17304 | 21.63 | 0.008
100×9 | SUS304TP | 0.24536 | 30.67 | 0.008
100×12 | SUS304TP | 0.30824 | 38.53 | 0.008
125×3.2 | SUS304TP | 0.12264 | 15.33 | 0.008
125×4.5 | SUS304TP | 0.16936 | 21.17 | 0.008
125×5 | SUS304TP | 0.18688 | 23.36 | 0.008
125×6 | SUS304TP | 0.22104 | 27.63 | 0.008
125×9 | SUS304TP | 0.31736 | 39.67 | 0.008
125×12 | SUS304TP | 0.40424 | 50.53 | 0.008
150×4.5 | SUS304TP | 0.20536 | 25.67 | 0.008
150×5 | SUS304TP | 0.22688 | 28.36 | 0.008
150×6 | SUS304TP | 0.26904 | 33.63 | 0.008
150×9 | SUS304TP | 0.38936 | 48.67 | 0.008
175×4.5 | SUS304TP | 0.24136 | 30.17 | 0.008
175×5 | SUS304TP | 0.26688 | 33.36 | 0.008
175×6 | SUS304TP | 0.31704 | 39.63 | 0.008
200×4.5 | SUS304TP | 0.27736 | 34.67 | 0.008
200×6 | SUS304TP | 0.36504 | 45.63 | 0.008
200×8 | SUS304TP | 0.47832 | 59.79 | 0.008
200×9 | SUS304TP | 0.53336 | 66.67 | 0.008
200×12 | SUS304TP | 0.69224 | 86.53 | 0.008
250×5 | SUS304TP | 0.38688 | 48.36 | 0.008
250×6 | SUS304TP | 0.46104 | 57.63 | 0.008
250×8 | SUS304TP | 0.60632 | 75.79 | 0.008
250×9 | SUS304TP | 0.67736 | 84.67 | 0.008
250×12 | SUS304TP | 0.884 | 110.5 | 0.008
300×4.5 | SUS304TP | 0.42136 | 52.67 | 0.008
300×6 | SUS304TP | 0.55704 | 69.63 | 0.008
300×9 | SUS304TP | 0.8216 | 102.7 | 0.008
300×12 | SUS304TP | 1.076 | 134.5 | 0.008
350×9 | SUS304TP | 0.9656 | 120.7 | 0.008
350×12 | SUS304TP | 1.268 | 158.5 | 0.008
Rectangular Pipe (Normal x)
50x20x1.6 | SUS304TP | 0.016576 | 2.072 | 0.008
50x20x2.3 | SUS304TP | 0.022976 | 2.872 | 0.008
50x30x1.6 | SUS304TP | 0.019136 | 2.392 | 0.008
50x30x2.3 | SUS304TP | 0.026656 | 3.332 | 0.008
60x30x1.6 | SUS304TP | 0.021696 | 2.712 | 0.008
60x30x2.3 | SUS304TP | 0.030336 | 3.792 | 0.008
60x30x3.2 | SUS304TP | 0.040696 | 5.087 | 0.008
75x20x1.6 | SUS304TP | 0.022976 | 2.872 | 0.008
75x20x2.3 | SUS304TP | 0.032176 | 4.022 | 0.008
75x45x1.6 | SUS304TP | 0.029376 | 3.672 | 0.008
75x45x2.3 | SUS304TP | 0.041376 | 5.172 | 0.008
75x45x3.2 | SUS304TP | 0.056056 | 7.007 | 0.008
80x40x1.6 | SUS304TP | 0.029376 | 3.672 | 0.008
80x40x2.3 | SUS304TP | 0.041376 | 5.172 | 0.008
80x40x3.2 | SUS304TP | 0.056056 | 7.007 | 0.008
90x45x2.3 | SUS304TP | 0.046896 | 5.862 | 0.008
90x45x3.2 | SUS304TP | 0.063736 | 7.967 | 0.008
100x20x1.6 | SUS304TP | 0.029376 | 3.672 | 0.008
100x20x2.3 | SUS304TP | 0.041376 | 5.172 | 0.008
100x40x1.6 | SUS304TP | 0.034496 | 4.312 | 0.008
100x40x2.3 | SUS304TP | 0.048736 | 6.092 | 0.008
100x40x4.2 | SUS304TP | 0.0848 | 10.6 | 0.008
100x50x1.6 | SUS304TP | 0.037056 | 4.632 | 0.008
100x50x2.3 | SUS304TP | 0.052416 | 6.552 | 0.008
100x50x3.2 | SUS304TP | 0.071416 | 8.927 | 0.008
100x50x4.5 | SUS304TP | 0.09736 | 12.17 | 0.008
125x40x1.6 | SUS304TP | 0.040896 | 5.112 | 0.008
125x40x2.3 | SUS304TP | 0.057936 | 7.242 | 0.008
125x75x2.3 | SUS304TP | 0.070816 | 8.852 | 0.008
125x75x3.2 | SUS304TP | 0.09704 | 12.13 | 0.008
125x75x4 | SUS304TP | 0.1196 | 14.95 | 0.008
125x75x4.5 | SUS304TP | 0.13336 | 16.67 | 0.008
125x75x6 | SUS304TP | 0.17304 | 21.63 | 0.008
150x75x3.2 | SUS304TP | 0.10984 | 13.73 | 0.008
150x80x4.5 | SUS304TP | 0.15496 | 19.37 | 0.008
150x80x5 | SUS304TP | 0.17088 | 21.36 | 0.008
150x80x6 | SUS304TP | 0.20184 | 25.23 | 0.008
150x100x3.2 | SUS304TP | 0.12264 | 15.33 | 0.008
150x100x4.5 | SUS304TP | 0.16936 | 21.17 | 0.008
150x100x6 | SUS304TP | 0.22104 | 27.63 | 0.008
150x100x9 | SUS304TP | 0.31736 | 39.67 | 0.008
200x100x4.5 | SUS304TP | 0.20536 | 25.67 | 0.008
200x100x6 | SUS304TP | 0.26904 | 33.63 | 0.008
200x100x9 | SUS304TP | 0.38936 | 48.67 | 0.008
200x150x4.5 | SUS304TP | 0.24136 | 30.17 | 0.008
200x150x6 | SUS304TP | 0.31704 | 39.63 | 0.008
200x150x9 | SUS304TP | 0.46136 | 57.67 | 0.008
250x150x6 | SUS304TP | 0.36504 | 45.63 | 0.008
250x150x9 | SUS304TP | 0.53336 | 66.67 | 0.008
250x150x12 | SUS304TP | 0.69224 | 86.53 | 0.008
300x200x6 | SUS304TP | 0.46104 | 57.63 | 0.008
300x200x9 | SUS304TP | 0.67736 | 84.67 | 0.008
300x200x12 | SUS304TP | 0.884 | 110.5 | 0.008
350x150x6 | SUS304TP | 0.46104 | 57.63 | 0.008
350x150x9 | SUS304TP | 0.67736 | 84.67 | 0.008
350x150x12 | SUS304TP | 0.884 | 110.5 | 0.008
400x200x6 | SUS304TP | 0.55704 | 69.63 | 0.008
400x200x9 | SUS304TP | 0.8216 | 102.7 | 0.008
400x200x12 | SUS304TP | 1.076 | 134.5 | 0.008
Rectangular Pipe (Batsu)
50×20×1.6 | SUS304TP | 0.016576 | 2.072 | 0.008
50×20×2.3 | SUS304TP | 0.022976 | 2.872 | 0.008
50×30×1.6 | SUS304TP | 0.019136 | 2.392 | 0.008
50×30×2.3 | SUS304TP | 0.026656 | 3.332 | 0.008
60×30×1.6 | SUS304TP | 0.021696 | 2.712 | 0.008
60×30×2.3 | SUS304TP | 0.030336 | 3.792 | 0.008
60×30×3.2 | SUS304TP | 0.040696 | 5.087 | 0.008
75×20×1.6 | SUS304TP | 0.022976 | 2.872 | 0.008
75×20×2.3 | SUS304TP | 0.032176 | 4.022 | 0.008
75×45×1.6 | SUS304TP | 0.029376 | 3.672 | 0.008
75×45×2.3 | SUS304TP | 0.041376 | 5.172 | 0.008
75×45×3.2 | SUS304TP | 0.056056 | 7.007 | 0.008
80×40×1.6 | SUS304TP | 0.029376 | 3.672 | 0.008
80×40×2.3 | SUS304TP | 0.041376 | 5.172 | 0.008
80×40×3.2 | SUS304TP | 0.056056 | 7.007 | 0.008
90×45×2.3 | SUS304TP | 0.046896 | 5.862 | 0.008
90×45×3.2 | SUS304TP | 0.063736 | 7.967 | 0.008
100×20×1.6 | SUS304TP | 0.029376 | 3.672 | 0.008
100×20×2.3 | SUS304TP | 0.041376 | 5.172 | 0.008
100×40×1.6 | SUS304TP | 0.034496 | 4.312 | 0.008
100×40×2.3 | SUS304TP | 0.048736 | 6.092 | 0.008
100×40×4.2 | SUS304TP | 0.0848 | 10.6 | 0.008
100×50×1.6 | SUS304TP | 0.037056 | 4.632 | 0.008
100×50×2.3 | SUS304TP | 0.052416 | 6.552 | 0.008
100×50×3.2 | SUS304TP | 0.071416 | 8.927 | 0.008
100×50×4.5 | SUS304TP | 0.09736 | 12.17 | 0.008
125×40×1.6 | SUS304TP | 0.040896 | 5.112 | 0.008
125×40×2.3 | SUS304TP | 0.057936 | 7.242 | 0.008
125×75×2.3 | SUS304TP | 0.070816 | 8.852 | 0.008
125×75×3.2 | SUS304TP | 0.09704 | 12.13 | 0.008
125×75×4 | SUS304TP | 0.1196 | 14.95 | 0.008
125×75×4.5 | SUS304TP | 0.13336 | 16.67 | 0.008
125×75×6 | SUS304TP | 0.17304 | 21.63 | 0.008
150×75×3.2 | SUS304TP | 0.10984 | 13.73 | 0.008
150×80×4.5 | SUS304TP | 0.15496 | 19.37 | 0.008
150×80×5 | SUS304TP | 0.17088 | 21.36 | 0.008
150×80×6 | SUS304TP | 0.20184 | 25.23 | 0.008
150×100×3.2 | SUS304TP | 0.12264 | 15.33 | 0.008
150×100×4.5 | SUS304TP | 0.16936 | 21.17 | 0.008
150×100×6 | SUS304TP | 0.22104 | 27.63 | 0.008
150×100×9 | SUS304TP | 0.31736 | 39.67 | 0.008
200×100×4.5 | SUS304TP | 0.20536 | 25.67 | 0.008
200×100×6 | SUS304TP | 0.26904 | 33.63 | 0.008
200×100×9 | SUS304TP | 0.38936 | 48.67 | 0.008
200×150×4.5 | SUS304TP | 0.24136 | 30.17 | 0.008
200×150×6 | SUS304TP | 0.31704 | 39.63 | 0.008
200×150×9 | SUS304TP | 0.46136 | 57.67 | 0.008
250×150×6 | SUS304TP | 0.36504 | 45.63 | 0.008
250×150×9 | SUS304TP | 0.53336 | 66.67 | 0.008
250×150×12 | SUS304TP | 0.69224 | 86.53 | 0.008
300×200×6 | SUS304TP | 0.46104 | 57.63 | 0.008
300×200×9 | SUS304TP | 0.67736 | 84.67 | 0.008
300×200×12 | SUS304TP | 0.884 | 110.5 | 0.008
350×150×6 | SUS304TP | 0.46104 | 57.63 | 0.008
350×150×9 | SUS304TP | 0.67736 | 84.67 | 0.008
350×150×12 | SUS304TP | 0.884 | 110.5 | 0.008
400×200×6 | SUS304TP | 0.55704 | 69.63 | 0.008
400×200×9 | SUS304TP | 0.8216 | 102.7 | 0.008
400×200×12 | SUS304TP | 1.076 | 134.5 | 0.008
Square Pipe (Normal x)
40x40x1.6 | SUS304TP | 0.019136 | 2.392 | 0.008
40x40x2.3 | SUS304TP | 0.026656 | 3.332 | 0.008
50x50x1.6 | SUS304TP | 0.024256 | 3.032 | 0.008
50x50x2.3 | SUS304TP | 0.034016 | 4.252 | 0.008
50x50x3.2 | SUS304TP | 0.045816 | 5.727 | 0.008
60x60x1.6 | SUS304TP | 0.029376 | 3.672 | 0.008
60x60x2.3 | SUS304TP | 0.041376 | 5.172 | 0.008
60x60x3.2 | SUS304TP | 0.056056 | 7.007 | 0.008
70x70x1.6 | SUS304TP | 0.037056 | 4.632 | 0.008
70x70x2.3 | SUS304TP | 0.052416 | 6.552 | 0.008
70x70x3.2 | SUS304TP | 0.071416 | 8.927 | 0.008
70x70x4.5 | SUS304TP | 0.09736 | 12.17 | 0.008
80x80x2.3 | SUS304TP | 0.056096 | 7.012 | 0.008
80x80x3.2 | SUS304TP | 0.076536 | 9.567 | 0.008
80x80x4.5 | SUS304TP | 0.10456 | 13.07 | 0.008
90x90x2.3 | SUS304TP | 0.063456 | 7.932 | 0.008
90x90x3.2 | SUS304TP | 0.0868 | 10.85 | 0.008
100x100x2.3 | SUS304TP | 0.070816 | 8.852 | 0.008
100x100x3.2 | SUS304TP | 0.09704 | 12.13 | 0.008
100x100x4 | SUS304TP | 0.1196 | 14.95 | 0.008
100x100x4.5 | SUS304TP | 0.13336 | 16.67 | 0.008
100x100x6 | SUS304TP | 0.17304 | 21.63 | 0.008
100x100x9 | SUS304TP | 0.24536 | 30.67 | 0.008
100x100x12 | SUS304TP | 0.30824 | 38.53 | 0.008
125x125x3.2 | SUS304TP | 0.12264 | 15.33 | 0.008
125x125x4.5 | SUS304TP | 0.16936 | 21.17 | 0.008
125x125x5 | SUS304TP | 0.18688 | 23.36 | 0.008
125x125x6 | SUS304TP | 0.22104 | 27.63 | 0.008
125x125x9 | SUS304TP | 0.31736 | 39.67 | 0.008
125x125x12 | SUS304TP | 0.40424 | 50.53 | 0.008
150x150x4.5 | SUS304TP | 0.20536 | 25.67 | 0.008
150x150x5 | SUS304TP | 0.22688 | 28.36 | 0.008
150x150x6 | SUS304TP | 0.26904 | 33.63 | 0.008
150x150x9 | SUS304TP | 0.38936 | 48.67 | 0.008
175x175x4.5 | SUS304TP | 0.24136 | 30.17 | 0.008
175x175x5 | SUS304TP | 0.26688 | 33.36 | 0.008
175x175x6 | SUS304TP | 0.31704 | 39.63 | 0.008
200x200x4.5 | SUS304TP | 0.27736 | 34.67 | 0.008
200x200x6 | SUS304TP | 0.36504 | 45.63 | 0.008
200x200x8 | SUS304TP | 0.47832 | 59.79 | 0.008
200x200x9 | SUS304TP | 0.53336 | 66.67 | 0.008
200x200x12 | SUS304TP | 0.69224 | 86.53 | 0.008
250x250x5 | SUS304TP | 0.38688 | 48.36 | 0.008
250x250x6 | SUS304TP | 0.46104 | 57.63 | 0.008
250x250x8 | SUS304TP | 0.60632 | 75.79 | 0.008
250x250x9 | SUS304TP | 0.67736 | 84.67 | 0.008
250x250x12 | SUS304TP | 0.884 | 110.5 | 0.008
300x300x4.5 | SUS304TP | 0.42136 | 52.67 | 0.008
300x300x6 | SUS304TP | 0.55704 | 69.63 | 0.008
300x300x9 | SUS304TP | 0.8216 | 102.7 | 0.008
300x300x12 | SUS304TP | 1.076 | 134.5 | 0.008
350x350x9 | SUS304TP | 0.9656 | 120.7 | 0.008
350x350x12 | SUS304TP | 1.268 | 158.5 | 0.008
Square Pipe (Batsu)
40×40×1.6 | SUS304TP | 0.019136 | 2.392 | 0.008
40×40×2.3 | SUS304TP | 0.026656 | 3.332 | 0.008
50×50×1.6 | SUS304TP | 0.024256 | 3.032 | 0.008
50×50×2.3 | SUS304TP | 0.034016 | 4.252 | 0.008
50×50×3.2 | SUS304TP | 0.045816 | 5.727 | 0.008
60×60×1.6 | SUS304TP | 0.029376 | 3.672 | 0.008
60×60×2.3 | SUS304TP | 0.041376 | 5.172 | 0.008
60×60×3.2 | SUS304TP | 0.056056 | 7.007 | 0.008
70×70×1.6 | SUS304TP | 0.037056 | 4.632 | 0.008
70×70×2.3 | SUS304TP | 0.052416 | 6.552 | 0.008
70×70×3.2 | SUS304TP | 0.071416 | 8.927 | 0.008
70×70×4.5 | SUS304TP | 0.09736 | 12.17 | 0.008
80×80×2.3 | SUS304TP | 0.056096 | 7.012 | 0.008
80×80×3.2 | SUS304TP | 0.076536 | 9.567 | 0.008
80×80×4.5 | SUS304TP | 0.10456 | 13.07 | 0.008
90×90×2.3 | SUS304TP | 0.063456 | 7.932 | 0.008
90×90×3.2 | SUS304TP | 0.0868 | 10.85 | 0.008
100×100×2.3 | SUS304TP | 0.070816 | 8.852 | 0.008
100×100×3.2 | SUS304TP | 0.09704 | 12.13 | 0.008
100×100×4 | SUS304TP | 0.1196 | 14.95 | 0.008
100×100×4.5 | SUS304TP | 0.13336 | 16.67 | 0.008
100×100×6 | SUS304TP | 0.17304 | 21.63 | 0.008
100×100×9 | SUS304TP | 0.24536 | 30.67 | 0.008
100×100×12 | SUS304TP | 0.30824 | 38.53 | 0.008
125×125×3.2 | SUS304TP | 0.12264 | 15.33 | 0.008
125×125×4.5 | SUS304TP | 0.16936 | 21.17 | 0.008
125×125×5 | SUS304TP | 0.18688 | 23.36 | 0.008
125×125×6 | SUS304TP | 0.22104 | 27.63 | 0.008
125×125×9 | SUS304TP | 0.31736 | 39.67 | 0.008
125×125×12 | SUS304TP | 0.40424 | 50.53 | 0.008
150×150×4.5 | SUS304TP | 0.20536 | 25.67 | 0.008
150×150×5 | SUS304TP | 0.22688 | 28.36 | 0.008
150×150×6 | SUS304TP | 0.26904 | 33.63 | 0.008
150×150×9 | SUS304TP | 0.38936 | 48.67 | 0.008
175×175×4.5 | SUS304TP | 0.24136 | 30.17 | 0.008
175×175×5 | SUS304TP | 0.26688 | 33.36 | 0.008
175×175×6 | SUS304TP | 0.31704 | 39.63 | 0.008
200×200×4.5 | SUS304TP | 0.27736 | 34.67 | 0.008
200×200×6 | SUS304TP | 0.36504 | 45.63 | 0.008
200×200×8 | SUS304TP | 0.47832 | 59.79 | 0.008
200×200×9 | SUS304TP | 0.53336 | 66.67 | 0.008
200×200×12 | SUS304TP | 0.69224 | 86.53 | 0.008
250×250×5 | SUS304TP | 0.38688 | 48.36 | 0.008
250×250×6 | SUS304TP | 0.46104 | 57.63 | 0.008
250×250×8 | SUS304TP | 0.60632 | 75.79 | 0.008
250×250×9 | SUS304TP | 0.67736 | 84.67 | 0.008
250×250×12 | SUS304TP | 0.884 | 110.5 | 0.008
300×300×4.5 | SUS304TP | 0.42136 | 52.67 | 0.008
300×300×6 | SUS304TP | 0.55704 | 69.63 | 0.008
300×300×9 | SUS304TP | 0.8216 | 102.7 | 0.008
300×300×12 | SUS304TP | 1.076 | 134.5 | 0.008
350×350×9 | SUS304TP | 0.9656 | 120.7 | 0.008
350×350×12 | SUS304TP | 1.268 | 158.5 | 0.008
Rectangular Pipe (Normal x)
50x20x1.6 | SUS304TP | 0.016576 | 2.072 | 0.008
50x20x2.3 | SUS304TP | 0.022976 | 2.872 | 0.008
50x30x1.6 | SUS304TP | 0.019136 | 2.392 | 0.008
50x30x2.3 | SUS304TP | 0.026656 | 3.332 | 0.008
60x30x1.6 | SUS304TP | 0.021696 | 2.712 | 0.008
60x30x2.3 | SUS304TP | 0.030336 | 3.792 | 0.008
60x30x3.2 | SUS304TP | 0.040696 | 5.087 | 0.008
75x20x1.6 | SUS304TP | 0.022976 | 2.872 | 0.008
75x20x2.3 | SUS304TP | 0.032176 | 4.022 | 0.008
75x45x1.6 | SUS304TP | 0.029376 | 3.672 | 0.008
75x45x2.3 | SUS304TP | 0.041376 | 5.172 | 0.008
75x45x3.2 | SUS304TP | 0.056056 | 7.007 | 0.008
80x40x1.6 | SUS304TP | 0.029376 | 3.672 | 0.008
80x40x2.3 | SUS304TP | 0.041376 | 5.172 | 0.008
80x40x3.2 | SUS304TP | 0.056056 | 7.007 | 0.008
90x45x2.3 | SUS304TP | 0.046896 | 5.862 | 0.008
90x45x3.2 | SUS304TP | 0.063736 | 7.967 | 0.008
100x20x1.6 | SUS304TP | 0.029376 | 3.672 | 0.008
100x20x2.3 | SUS304TP | 0.041376 | 5.172 | 0.008
100x40x1.6 | SUS304TP | 0.034496 | 4.312 | 0.008
100x40x2.3 | SUS304TP | 0.048736 | 6.092 | 0.008
100x40x4.2 | SUS304TP | 0.0848 | 10.6 | 0.008
100x50x1.6 | SUS304TP | 0.037056 | 4.632 | 0.008
100x50x2.3 | SUS304TP | 0.052416 | 6.552 | 0.008
100x50x3.2 | SUS304TP | 0.071416 | 8.927 | 0.008
100x50x4.5 | SUS304TP | 0.09736 | 12.17 | 0.008
125x40x1.6 | SUS304TP | 0.040896 | 5.112 | 0.008
125x40x2.3 | SUS304TP | 0.057936 | 7.242 | 0.008
125x75x2.3 | SUS304TP | 0.070816 | 8.852 | 0.008
125x75x3.2 | SUS304TP | 0.09704 | 12.13 | 0.008
125x75x4 | SUS304TP | 0.1196 | 14.95 | 0.008
125x75x4.5 | SUS304TP | 0.13336 | 16.67 | 0.008
125x75x6 | SUS304TP | 0.17304 | 21.63 | 0.008
150x75x3.2 | SUS304TP | 0.10984 | 13.73 | 0.008
150x80x4.5 | SUS304TP | 0.15496 | 19.37 | 0.008
150x80x5 | SUS304TP | 0.17088 | 21.36 | 0.008
150x80x6 | SUS304TP | 0.20184 | 25.23 | 0.008
150x100x3.2 | SUS304TP | 0.12264 | 15.33 | 0.008
150x100x4.5 | SUS304TP | 0.16936 | 21.17 | 0.008
150x100x6 | SUS304TP | 0.22104 | 27.63 | 0.008
150x100x9 | SUS304TP | 0.31736 | 39.67 | 0.008
200x100x4.5 | SUS304TP | 0.20536 | 25.67 | 0.008
200x100x6 | SUS304TP | 0.26904 | 33.63 | 0.008
200x100x9 | SUS304TP | 0.38936 | 48.67 | 0.008
200x150x4.5 | SUS304TP | 0.24136 | 30.17 | 0.008
200x150x6 | SUS304TP | 0.31704 | 39.63 | 0.008
200x150x9 | SUS304TP | 0.46136 | 57.67 | 0.008
250x150x6 | SUS304TP | 0.36504 | 45.63 | 0.008
250x150x9 | SUS304TP | 0.53336 | 66.67 | 0.008
250x150x12 | SUS304TP | 0.69224 | 86.53 | 0.008
300x200x6 | SUS304TP | 0.46104 | 57.63 | 0.008
300x200x9 | SUS304TP | 0.67736 | 84.67 | 0.008
300x200x12 | SUS304TP | 0.884 | 110.5 | 0.008
350x150x6 | SUS304TP | 0.46104 | 57.63 | 0.008
350x150x9 | SUS304TP | 0.67736 | 84.67 | 0.008
350x150x12 | SUS304TP | 0.884 | 110.5 | 0.008
400x200x6 | SUS304TP | 0.55704 | 69.63 | 0.008
400x200x9 | SUS304TP | 0.8216 | 102.7 | 0.008
400x200x12 | SUS304TP | 1.076 | 134.5 | 0.008
Rectangular Pipe (Batsu)
50×20×1.6 | SUS304TP | 0.016576 | 2.072 | 0.008
50×20×2.3 | SUS304TP | 0.022976 | 2.872 | 0.008
50×30×1.6 | SUS304TP | 0.019136 | 2.392 | 0.008
50×30×2.3 | SUS304TP | 0.026656 | 3.332 | 0.008
60×30×1.6 | SUS304TP | 0.021696 | 2.712 | 0.008
60×30×2.3 | SUS304TP | 0.030336 | 3.792 | 0.008
60×30×3.2 | SUS304TP | 0.040696 | 5.087 | 0.008
75×20×1.6 | SUS304TP | 0.022976 | 2.872 | 0.008
75×20×2.3 | SUS304TP | 0.032176 | 4.022 | 0.008
75×45×1.6 | SUS304TP | 0.029376 | 3.672 | 0.008
75×45×2.3 | SUS304TP | 0.041376 | 5.172 | 0.008
75×45×3.2 | SUS304TP | 0.056056 | 7.007 | 0.008
80×40×1.6 | SUS304TP | 0.029376 | 3.672 | 0.008
80×40×2.3 | SUS304TP | 0.041376 | 5.172 | 0.008
80×40×3.2 | SUS304TP | 0.056056 | 7.007 | 0.008
90×45×2.3 | SUS304TP | 0.046896 | 5.862 | 0.008
90×45×3.2 | SUS304TP | 0.063736 | 7.967 | 0.008
100×20×1.6 | SUS304TP | 0.029376 | 3.672 | 0.008
100×20×2.3 | SUS304TP | 0.041376 | 5.172 | 0.008
100×40×1.6 | SUS304TP | 0.034496 | 4.312 | 0.008
100×40×2.3 | SUS304TP | 0.048736 | 6.092 | 0.008
100×40×4.2 | SUS304TP | 0.0848 | 10.6 | 0.008
100×50×1.6 | SUS304TP | 0.037056 | 4.632 | 0.008
100×50×2.3 | SUS304TP | 0.052416 | 6.552 | 0.008
100×50×3.2 | SUS304TP | 0.071416 | 8.927 | 0.008
100×50×4.5 | SUS304TP | 0.09736 | 12.17 | 0.008
125×40×1.6 | SUS304TP | 0.040896 | 5.112 | 0.008
125×40×2.3 | SUS304TP | 0.057936 | 7.242 | 0.008
125×75×2.3 | SUS304TP | 0.070816 | 8.852 | 0.008
125×75×3.2 | SUS304TP | 0.09704 | 12.13 | 0.008
125×75×4 | SUS304TP | 0.1196 | 14.95 | 0.008
125×75×4.5 | SUS304TP | 0.13336 | 16.67 | 0.008
125×75×6 | SUS304TP | 0.17304 | 21.63 | 0.008
150×75×3.2 | SUS304TP | 0.10984 | 13.73 | 0.008
150×80×4.5 | SUS304TP | 0.15496 | 19.37 | 0.008
150×80×5 | SUS304TP | 0.17088 | 21.36 | 0.008
150×80×6 | SUS304TP | 0.20184 | 25.23 | 0.008
150×100×3.2 | SUS304TP | 0.12264 | 15.33 | 0.008
150×100×4.5 | SUS304TP | 0.16936 | 21.17 | 0.008
150×100×6 | SUS304TP | 0.22104 | 27.63 | 0.008
150×100×9 | SUS304TP | 0.31736 | 39.67 | 0.008
200×100×4.5 | SUS304TP | 0.20536 | 25.67 | 0.008
200×100×6 | SUS304TP | 0.26904 | 33.63 | 0.008
200×100×9 | SUS304TP | 0.38936 | 48.67 | 0.008
200×150×4.5 | SUS304TP | 0.24136 | 30.17 | 0.008
200×150×6 | SUS304TP | 0.31704 | 39.63 | 0.008
200×150×9 | SUS304TP | 0.46136 | 57.67 | 0.008
250×150×6 | SUS304TP | 0.36504 | 45.63 | 0.008
250×150×9 | SUS304TP | 0.53336 | 66.67 | 0.008
250×150×12 | SUS304TP | 0.69224 | 86.53 | 0.008
300×200×6 | SUS304TP | 0.46104 | 57.63 | 0.008
300×200×9 | SUS304TP | 0.67736 | 84.67 | 0.008
300×200×12 | SUS304TP | 0.884 | 110.5 | 0.008
350×150×6 | SUS304TP | 0.46104 | 57.63 | 0.008
350×150×9 | SUS304TP | 0.67736 | 84.67 | 0.008
350×150×12 | SUS304TP | 0.884 | 110.5 | 0.008
400×200×6 | SUS304TP | 0.55704 | 69.63 | 0.008
400×200×9 | SUS304TP | 0.8216 | 102.7 | 0.008
400×200×12 | SUS304TP | 1.076 | 134.5 | 0.008
Square Pipe (Normal x)
40x1.6 | SUS304TP | 0.019136 | 2.392 | 0.008
40x2.3 | SUS304TP | 0.026656 | 3.332 | 0.008
50x1.6 | SUS304TP | 0.024256 | 3.032 | 0.008
50x2.3 | SUS304TP | 0.034016 | 4.252 | 0.008
50x3.2 | SUS304TP | 0.045816 | 5.727 | 0.008
60x1.6 | SUS304TP | 0.029376 | 3.672 | 0.008
60x2.3 | SUS304TP | 0.041376 | 5.172 | 0.008
60x3.2 | SUS304TP | 0.056056 | 7.007 | 0.008
70x1.6 | SUS304TP | 0.037056 | 4.632 | 0.008
70x2.3 | SUS304TP | 0.052416 | 6.552 | 0.008
70x3.2 | SUS304TP | 0.071416 | 8.927 | 0.008
70x4.5 | SUS304TP | 0.09736 | 12.17 | 0.008
80x2.3 | SUS304TP | 0.056096 | 7.012 | 0.008
80x3.2 | SUS304TP | 0.076536 | 9.567 | 0.008
80x4.5 | SUS304TP | 0.10456 | 13.07 | 0.008
90x2.3 | SUS304TP | 0.063456 | 7.932 | 0.008
90x3.2 | SUS304TP | 0.0868 | 10.85 | 0.008
100x2.3 | SUS304TP | 0.070816 | 8.852 | 0.008
100x3.2 | SUS304TP | 0.09704 | 12.13 | 0.008
100x4 | SUS304TP | 0.1196 | 14.95 | 0.008
100x4.5 | SUS304TP | 0.13336 | 16.67 | 0.008
100x6 | SUS304TP | 0.17304 | 21.63 | 0.008
100x9 | SUS304TP | 0.24536 | 30.67 | 0.008
100x12 | SUS304TP | 0.30824 | 38.53 | 0.008
125x3.2 | SUS304TP | 0.12264 | 15.33 | 0.008
125x4.5 | SUS304TP | 0.16936 | 21.17 | 0.008
125x5 | SUS304TP | 0.18688 | 23.36 | 0.008
125x6 | SUS304TP | 0.22104 | 27.63 | 0.008
125x9 | SUS304TP | 0.31736 | 39.67 | 0.008
125x12 | SUS304TP | 0.40424 | 50.53 | 0.008
150x4.5 | SUS304TP | 0.20536 | 25.67 | 0.008
150x5 | SUS304TP | 0.22688 | 28.36 | 0.008
150x6 | SUS304TP | 0.26904 | 33.63 | 0.008
150x9 | SUS304TP | 0.38936 | 48.67 | 0.008
175x4.5 | SUS304TP | 0.24136 | 30.17 | 0.008
175x5 | SUS304TP | 0.26688 | 33.36 | 0.008
175x6 | SUS304TP | 0.31704 | 39.63 | 0.008
200x4.5 | SUS304TP | 0.27736 | 34.67 | 0.008
200x6 | SUS304TP | 0.36504 | 45.63 | 0.008
200x8 | SUS304TP | 0.47832 | 59.79 | 0.008
200x9 | SUS304TP | 0.53336 | 66.67 | 0.008
200x12 | SUS304TP | 0.69224 | 86.53 | 0.008
250x5 | SUS304TP | 0.38688 | 48.36 | 0.008
250x6 | SUS304TP | 0.46104 | 57.63 | 0.008
250x8 | SUS304TP | 0.60632 | 75.79 | 0.008
250x9 | SUS304TP | 0.67736 | 84.67 | 0.008
250x12 | SUS304TP | 0.884 | 110.5 | 0.008
300x4.5 | SUS304TP | 0.42136 | 52.67 | 0.008
300x6 | SUS304TP | 0.55704 | 69.63 | 0.008
300x9 | SUS304TP | 0.8216 | 102.7 | 0.008
300x12 | SUS304TP | 1.076 | 134.5 | 0.008
350x9 | SUS304TP | 0.9656 | 120.7 | 0.008
350x12 | SUS304TP | 1.268 | 158.5 | 0.008
Square Pipe (Batsu)
40×1.6 | SUS304TP | 0.019136 | 2.392 | 0.008
40×2.3 | SUS304TP | 0.026656 | 3.332 | 0.008
50×1.6 | SUS304TP | 0.024256 | 3.032 | 0.008
50×2.3 | SUS304TP | 0.034016 | 4.252 | 0.008
50×3.2 | SUS304TP | 0.045816 | 5.727 | 0.008
60×1.6 | SUS304TP | 0.029376 | 3.672 | 0.008
60×2.3 | SUS304TP | 0.041376 | 5.172 | 0.008
60×3.2 | SUS304TP | 0.056056 | 7.007 | 0.008
70×1.6 | SUS304TP | 0.037056 | 4.632 | 0.008
70×2.3 | SUS304TP | 0.052416 | 6.552 | 0.008
70×3.2 | SUS304TP | 0.071416 | 8.927 | 0.008
70×4.5 | SUS304TP | 0.09736 | 12.17 | 0.008
80×2.3 | SUS304TP | 0.056096 | 7.012 | 0.008
80×3.2 | SUS304TP | 0.076536 | 9.567 | 0.008
80×4.5 | SUS304TP | 0.10456 | 13.07 | 0.008
90×2.3 | SUS304TP | 0.063456 | 7.932 | 0.008
90×3.2 | SUS304TP | 0.0868 | 10.85 | 0.008
100×2.3 | SUS304TP | 0.070816 | 8.852 | 0.008
100×3.2 | SUS304TP | 0.09704 | 12.13 | 0.008
100×4 | SUS304TP | 0.1196 | 14.95 | 0.008
100×4.5 | SUS304TP | 0.13336 | 16.67 | 0.008
100×6 | SUS304TP | 0.17304 | 21.63 | 0.008
100×9 | SUS304TP | 0.24536 | 30.67 | 0.008
100×12 | SUS304TP | 0.30824 | 38.53 | 0.008
125×3.2 | SUS304TP | 0.12264 | 15.33 | 0.008
125×4.5 | SUS304TP | 0.16936 | 21.17 | 0.008
125×5 | SUS304TP | 0.18688 | 23.36 | 0.008
125×6 | SUS304TP | 0.22104 | 27.63 | 0.008
125×9 | SUS304TP | 0.31736 | 39.67 | 0.008
125×12 | SUS304TP | 0.40424 | 50.53 | 0.008
150×4.5 | SUS304TP | 0.20536 | 25.67 | 0.008
150×5 | SUS304TP | 0.22688 | 28.36 | 0.008
150×6 | SUS304TP | 0.26904 | 33.63 | 0.008
150×9 | SUS304TP | 0.38936 | 48.67 | 0.008
175×4.5 | SUS304TP | 0.24136 | 30.17 | 0.008
175×5 | SUS304TP | 0.26688 | 33.36 | 0.008
175×6 | SUS304TP | 0.31704 | 39.63 | 0.008
200×4.5 | SUS304TP | 0.27736 | 34.67 | 0.008
200×6 | SUS304TP | 0.36504 | 45.63 | 0.008
200×8 | SUS304TP | 0.47832 | 59.79 | 0.008
200×9 | SUS304TP | 0.53336 | 66.67 | 0.008
200×12 | SUS304TP | 0.69224 | 86.53 | 0.008
250×5 | SUS304TP | 0.38688 | 48.36 | 0.008
250×6 | SUS304TP | 0.46104 | 57.63 | 0.008
250×8 | SUS304TP | 0.60632 | 75.79 | 0.008
250×9 | SUS304TP | 0.67736 | 84.67 | 0.008
250×12 | SUS304TP | 0.884 | 110.5 | 0.008
300×4.5 | SUS304TP | 0.42136 | 52.67 | 0.008
300×6 | SUS304TP | 0.55704 | 69.63 | 0.008
300×9 | SUS304TP | 0.8216 | 102.7 | 0.008
300×12 | SUS304TP | 1.076 | 134.5 | 0.008
350×9 | SUS304TP | 0.9656 | 120.7 | 0.008
350×12 | SUS304TP | 1.268 | 158.5 | 0.008
Rectangular Pipe (Normal x)
50x20x1.6 | SUS304TP | 0.016576 | 2.072 | 0.008
50x20x2.3 | SUS304TP | 0.022976 | 2.872 | 0.008
50x30x1.6 | SUS304TP | 0.019136 | 2.392 | 0.008
50x30x2.3 | SUS304TP | 0.026656 | 3.332 | 0.008
60x30x1.6 | SUS304TP | 0.021696 | 2.712 | 0.008
60x30x2.3 | SUS304TP | 0.030336 | 3.792 | 0.008
60x30x3.2 | SUS304TP | 0.040696 | 5.087 | 0.008
75x20x1.6 | SUS304TP | 0.022976 | 2.872 | 0.008
75x20x2.3 | SUS304TP | 0.032176 | 4.022 | 0.008
75x45x1.6 | SUS304TP | 0.029376 | 3.672 | 0.008
75x45x2.3 | SUS304TP | 0.041376 | 5.172 | 0.008
75x45x3.2 | SUS304TP | 0.056056 | 7.007 | 0.008
80x40x1.6 | SUS304TP | 0.029376 | 3.672 | 0.008
80x40x2.3 | SUS304TP | 0.041376 | 5.172 | 0.008
80x40x3.2 | SUS304TP | 0.056056 | 7.007 | 0.008
90x45x2.3 | SUS304TP | 0.046896 | 5.862 | 0.008
90x45x3.2 | SUS304TP | 0.063736 | 7.967 | 0.008
100x20x1.6 | SUS304TP | 0.029376 | 3.672 | 0.008
100x20x2.3 | SUS304TP | 0.041376 | 5.172 | 0.008
100x40x1.6 | SUS304TP | 0.034496 | 4.312 | 0.008
100x40x2.3 | SUS304TP | 0.048736 | 6.092 | 0.008
100x40x4.2 | SUS304TP | 0.0848 | 10.6 | 0.008
100x50x1.6 | SUS304TP | 0.037056 | 4.632 | 0.008
100x50x2.3 | SUS304TP | 0.052416 | 6.552 | 0.008
100x50x3.2 | SUS304TP | 0.071416 | 8.927 | 0.008
100x50x4.5 | SUS304TP | 0.09736 | 12.17 | 0.008
125x40x1.6 | SUS304TP | 0.040896 | 5.112 | 0.008
125x40x2.3 | SUS304TP | 0.057936 | 7.242 | 0.008
125x75x2.3 | SUS304TP | 0.070816 | 8.852 | 0.008
125x75x3.2 | SUS304TP | 0.09704 | 12.13 | 0.008
125x75x4 | SUS304TP | 0.1196 | 14.95 | 0.008
125x75x4.5 | SUS304TP | 0.13336 | 16.67 | 0.008
125x75x6 | SUS304TP | 0.17304 | 21.63 | 0.008
150x75x3.2 | SUS304TP | 0.10984 | 13.73 | 0.008
150x80x4.5 | SUS304TP | 0.15496 | 19.37 | 0.008
150x80x5 | SUS304TP | 0.17088 | 21.36 | 0.008
150x80x6 | SUS304TP | 0.20184 | 25.23 | 0.008
150x100x3.2 | SUS304TP | 0.12264 | 15.33 | 0.008
150x100x4.5 | SUS304TP | 0.16936 | 21.17 | 0.008
150x100x6 | SUS304TP | 0.22104 | 27.63 | 0.008
150x100x9 | SUS304TP | 0.31736 | 39.67 | 0.008
200x100x4.5 | SUS304TP | 0.20536 | 25.67 | 0.008
200x100x6 | SUS304TP | 0.26904 | 33.63 | 0.008
200x100x9 | SUS304TP | 0.38936 | 48.67 | 0.008
200x150x4.5 | SUS304TP | 0.24136 | 30.17 | 0.008
200x150x6 | SUS304TP | 0.31704 | 39.63 | 0.008
200x150x9 | SUS304TP | 0.46136 | 57.67 | 0.008
250x150x6 | SUS304TP | 0.36504 | 45.63 | 0.008
250x150x9 | SUS304TP | 0.53336 | 66.67 | 0.008
250x150x12 | SUS304TP | 0.69224 | 86.53 | 0.008
300x200x6 | SUS304TP | 0.46104 | 57.63 | 0.008
300x200x9 | SUS304TP | 0.67736 | 84.67 | 0.008
300x200x12 | SUS304TP | 0.884 | 110.5 | 0.008
350x150x6 | SUS304TP | 0.46104 | 57.63 | 0.008
350x150x9 | SUS304TP | 0.67736 | 84.67 | 0.008
350x150x12 | SUS304TP | 0.884 | 110.5 | 0.008
400x200x6 | SUS304TP | 0.55704 | 69.63 | 0.008
400x200x9 | SUS304TP | 0.8216 | 102.7 | 0.008
400x200x12 | SUS304TP | 1.076 | 134.5 | 0.008
Rectangular Pipe (Batsu)
50×20×1.6 | SUS304TP | 0.016576 | 2.072 | 0.008
50×20×2.3 | SUS304TP | 0.022976 | 2.872 | 0.008
50×30×1.6 | SUS304TP | 0.019136 | 2.392 | 0.008
50×30×2.3 | SUS304TP | 0.026656 | 3.332 | 0.008
60×30×1.6 | SUS304TP | 0.021696 | 2.712 | 0.008
60×30×2.3 | SUS304TP | 0.030336 | 3.792 | 0.008
60×30×3.2 | SUS304TP | 0.040696 | 5.087 | 0.008
75×20×1.6 | SUS304TP | 0.022976 | 2.872 | 0.008
75×20×2.3 | SUS304TP | 0.032176 | 4.022 | 0.008
75×45×1.6 | SUS304TP | 0.029376 | 3.672 | 0.008
75×45×2.3 | SUS304TP | 0.041376 | 5.172 | 0.008
75×45×3.2 | SUS304TP | 0.056056 | 7.007 | 0.008
80×40×1.6 | SUS304TP | 0.029376 | 3.672 | 0.008
80×40×2.3 | SUS304TP | 0.041376 | 5.172 | 0.008
80×40×3.2 | SUS304TP | 0.056056 | 7.007 | 0.008
90×45×2.3 | SUS304TP | 0.046896 | 5.862 | 0.008
90×45×3.2 | SUS304TP | 0.063736 | 7.967 | 0.008
100×20×1.6 | SUS304TP | 0.029376 | 3.672 | 0.008
100×20×2.3 | SUS304TP | 0.041376 | 5.172 | 0.008
100×40×1.6 | SUS304TP | 0.034496 | 4.312 | 0.008
100×40×2.3 | SUS304TP | 0.048736 | 6.092 | 0.008
100×40×4.2 | SUS304TP | 0.0848 | 10.6 | 0.008
100×50×1.6 | SUS304TP | 0.037056 | 4.632 | 0.008
100×50×2.3 | SUS304TP | 0.052416 | 6.552 | 0.008
100×50×3.2 | SUS304TP | 0.071416 | 8.927 | 0.008
100×50×4.5 | SUS304TP | 0.09736 | 12.17 | 0.008
125×40×1.6 | SUS304TP | 0.040896 | 5.112 | 0.008
125×40×2.3 | SUS304TP | 0.057936 | 7.242 | 0.008
125×75×2.3 | SUS304TP | 0.070816 | 8.852 | 0.008
125×75×3.2 | SUS304TP | 0.09704 | 12.13 | 0.008
125×75×4 | SUS304TP | 0.1196 | 14.95 | 0.008
125×75×4.5 | SUS304TP | 0.13336 | 16.67 | 0.008
125×75×6 | SUS304TP | 0.17304 | 21.63 | 0.008
150×75×3.2 | SUS304TP | 0.10984 | 13.73 | 0.008
150×80×4.5 | SUS304TP | 0.15496 | 19.37 | 0.008
150×80×5 | SUS304TP | 0.17088 | 21.36 | 0.008
150×80×6 | SUS304TP | 0.20184 | 25.23 | 0.008
150×100×3.2 | SUS304TP | 0.12264 | 15.33 | 0.008
150×100×4.5 | SUS304TP | 0.16936 | 21.17 | 0.008
150×100×6 | SUS304TP | 0.22104 | 27.63 | 0.008
150×100×9 | SUS304TP | 0.31736 | 39.67 | 0.008
200×100×4.5 | SUS304TP | 0.20536 | 25.67 | 0.008
200×100×6 | SUS304TP | 0.26904 | 33.63 | 0.008
200×100×9 | SUS304TP | 0.38936 | 48.67 | 0.008
200×150×4.5 | SUS304TP | 0.24136 | 30.17 | 0.008
200×150×6 | SUS304TP | 0.31704 | 39.63 | 0.008
200×150×9 | SUS304TP | 0.46136 | 57.67 | 0.008
250×150×6 | SUS304TP | 0.36504 | 45.63 | 0.008
250×150×9 | SUS304TP | 0.53336 | 66.67 | 0.008
250×150×12 | SUS304TP | 0.69224 | 86.53 | 0.008
300×200×6 | SUS304TP | 0.46104 | 57.63 | 0.008
300×200×9 | SUS304TP | 0.67736 | 84.67 | 0.008
300×200×12 | SUS304TP | 0.884 | 110.5 | 0.008
350×150×6 | SUS304TP | 0.46104 | 57.63 | 0.008
350×150×9 | SUS304TP | 0.67736 | 84.67 | 0.008
350×150×12 | SUS304TP | 0.884 | 110.5 | 0.008
400×200×6 | SUS304TP | 0.55704 | 69.63 | 0.008
400×200×9 | SUS304TP | 0.8216 | 102.7 | 0.008
400×200×12 | SUS304TP | 1.076 | 134.5 | 0.008
●6 SS400 | SS400 | 0.0022192 | 0.2827 | 0.00785
●7 SS400 | SS400 | 0.0030207 | 0.3848 | 0.00785
●8 SS400 | SS400 | 0.0039462 | 0.5027 | 0.00785
●9 SS400 | SS400 | 0.0049942 | 0.6362 | 0.00785
●10 SS400 | SS400 | 0.0061654 | 0.7854 | 0.00785
●11 SS400 | SS400 | 0.0074599 | 0.9503 | 0.00785
●12 SS400 | SS400 | 0.0088784 | 1.131 | 0.00785
●13 SS400 | SS400 | 0.010417 | 1.327 | 0.00785
●14 SS400 | SS400 | 0.012081 | 1.539 | 0.00785
●16 SS400 | SS400 | 0.015786 | 2.011 | 0.00785
●18 SS400 | SS400 | 0.019978 | 2.545 | 0.00785
●19 SS400 | SS400 | 0.022255 | 2.835 | 0.00785
●20 SS400 | SS400 | 0.024665 | 3.142 | 0.00785
●22 SS400 | SS400 | 0.029838 | 3.801 | 0.00785
●24 SS400 | SS400 | 0.035513 | 4.524 | 0.00785
●25 SS400 | SS400 | 0.038536 | 4.909 | 0.00785
●27 SS400 | SS400 | 0.044949 | 5.726 | 0.00785
●28 SS400 | SS400 | 0.04834 | 6.158 | 0.00785
●30 SS400 | SS400 | 0.055492 | 7.069 | 0.00785
●32 SS400 | SS400 | 0.06313 | 8.042 | 0.00785
●33 SS400 | SS400 | 0.067141 | 8.553 | 0.00785
●36 SS400 | SS400 | 0.079913 | 10.18 | 0.00785
●38 SS400 | SS400 | 0.089019 | 11.34 | 0.00785
●39 SS400 | SS400 | 0.093807 | 11.95 | 0.00785
●42 SS400 | SS400 | 0.10872 | 13.85 | 0.00785
●45 SS400 | SS400 | 0.12481 | 15.9 | 0.00785
●46 SS400 | SS400 | 0.13047 | 16.62 | 0.00785
●48 SS400 | SS400 | 0.14208 | 18.1 | 0.00785
●50 SS400 | SS400 | 0.15417 | 19.64 | 0.00785
●52 SS400 | SS400 | 0.16673 | 21.24 | 0.00785
●55 SS400 | SS400 | 0.18652 | 23.76 | 0.00785
●56 SS400 | SS400 | 0.19335 | 24.63 | 0.00785
●60 SS400 | SS400 | 0.22192 | 28.27 | 0.00785
●64 SS400 | SS400 | 0.25253 | 32.17 | 0.00785
●65 SS400 | SS400 | 0.26046 | 33.18 | 0.00785
●68 SS400 | SS400 | 0.28511 | 36.32 | 0.00785
●70 SS400 | SS400 | 0.30207 | 38.48 | 0.00785
●75 SS400 | SS400 | 0.34681 | 44.18 | 0.00785
●80 SS400 | SS400 | 0.39462 | 50.27 | 0.00785
●85 SS400 | SS400 | 0.44549 | 56.75 | 0.00785
●90 SS400 | SS400 | 0.49942 | 63.62 | 0.00785
●95 SS400 | SS400 | 0.55602 | 70.83 | 0.00785
●100 SS400 | SS400 | 0.61654 | 78.54 | 0.00785
●110 SS400 | SS400 | 0.74599 | 95.03 | 0.00785
●120 SS400 | SS400 | 0.88783 | 113.1 | 0.00785
●130 SS400 | SS400 | 1.0417 | 132.7 | 0.00785
●140 SS400 | SS400 | 1.2081 | 153.9 | 0.00785
●150 SS400 | SS400 | 1.3871 | 176.7 | 0.00785
●160 SS400 | SS400 | 1.5786 | 201.1 | 0.00785
●180 SS400 | SS400 | 1.9978 | 254.5 | 0.00785
●200 SS400 | SS400 | 2.4665 | 314.2 | 0.00785
●6 | SS400 | 0.0022192 | 0.2827 | 0.00785
●7 | SS400 | 0.0030207 | 0.3848 | 0.00785
●8 | SS400 | 0.0039462 | 0.5027 | 0.00785
●9 | SS400 | 0.0049942 | 0.6362 | 0.00785
●10 | SS400 | 0.0061654 | 0.7854 | 0.00785
●11 | SS400 | 0.0074599 | 0.9503 | 0.00785
●12 | SS400 | 0.0088784 | 1.131 | 0.00785
●13 | SS400 | 0.010417 | 1.327 | 0.00785
●14 | SS400 | 0.012081 | 1.539 | 0.00785
●16 | SS400 | 0.015786 | 2.011 | 0.00785
●18 | SS400 | 0.019978 | 2.545 | 0.00785
●19 | SS400 | 0.022255 | 2.835 | 0.00785
●20 | SS400 | 0.024665 | 3.142 | 0.00785
●22 | SS400 | 0.029838 | 3.801 | 0.00785
●24 | SS400 | 0.035513 | 4.524 | 0.00785
●25 | SS400 | 0.038536 | 4.909 | 0.00785
●27 | SS400 | 0.044949 | 5.726 | 0.00785
●28 | SS400 | 0.04834 | 6.158 | 0.00785
●30 | SS400 | 0.055492 | 7.069 | 0.00785
●32 | SS400 | 0.06313 | 8.042 | 0.00785
●33 | SS400 | 0.067141 | 8.553 | 0.00785
●36 | SS400 | 0.079913 | 10.18 | 0.00785
●38 | SS400 | 0.089019 | 11.34 | 0.00785
●39 | SS400 | 0.093807 | 11.95 | 0.00785
●42 | SS400 | 0.10872 | 13.85 | 0.00785
●45 | SS400 | 0.12481 | 15.9 | 0.00785
●46 | SS400 | 0.13047 | 16.62 | 0.00785
●48 | SS400 | 0.14208 | 18.1 | 0.00785
●50 | SS400 | 0.15417 | 19.64 | 0.00785
●52 | SS400 | 0.16673 | 21.24 | 0.00785
●55 | SS400 | 0.18652 | 23.76 | 0.00785
●56 | SS400 | 0.19335 | 24.63 | 0.00785
●60 | SS400 | 0.22192 | 28.27 | 0.00785
●64 | SS400 | 0.25253 | 32.17 | 0.00785
●65 | SS400 | 0.26046 | 33.18 | 0.00785
●68 | SS400 | 0.28511 | 36.32 | 0.00785
●70 | SS400 | 0.30207 | 38.48 | 0.00785
●75 | SS400 | 0.34681 | 44.18 | 0.00785
●80 | SS400 | 0.39462 | 50.27 | 0.00785
●85 | SS400 | 0.44549 | 56.75 | 0.00785
●90 | SS400 | 0.49942 | 63.62 | 0.00785
●95 | SS400 | 0.55602 | 70.83 | 0.00785
●100 | SS400 | 0.61654 | 78.54 | 0.00785
●110 | SS400 | 0.74599 | 95.03 | 0.00785
●120 | SS400 | 0.88783 | 113.1 | 0.00785
●130 | SS400 | 1.0417 | 132.7 | 0.00785
●140 | SS400 | 1.2081 | 153.9 | 0.00785
●150 | SS400 | 1.3871 | 176.7 | 0.00785
●160 | SS400 | 1.5786 | 201.1 | 0.00785
●180 | SS400 | 1.9978 | 254.5 | 0.00785
●200 | SS400 | 2.4665 | 314.2 | 0.00785
●6 DEFORMED | SS400 | 0.0022192 | 0.2827 | 0.00785
●7 DEFORMED | SS400 | 0.0030207 | 0.3848 | 0.00785
●8 DEFORMED | SS400 | 0.0039462 | 0.5027 | 0.00785
●9 DEFORMED | SS400 | 0.0049942 | 0.6362 | 0.00785
●10 DEFORMED | SS400 | 0.0061654 | 0.7854 | 0.00785
●11 DEFORMED | SS400 | 0.0074599 | 0.9503 | 0.00785
●12 DEFORMED | SS400 | 0.0088784 | 1.131 | 0.00785
●13 DEFORMED | SS400 | 0.010417 | 1.327 | 0.00785
●14 DEFORMED | SS400 | 0.012081 | 1.539 | 0.00785
●16 DEFORMED | SS400 | 0.015786 | 2.011 | 0.00785
●18 DEFORMED | SS400 | 0.019978 | 2.545 | 0.00785
●19 DEFORMED | SS400 | 0.022255 | 2.835 | 0.00785
●20 DEFORMED | SS400 | 0.024665 | 3.142 | 0.00785
●22 DEFORMED | SS400 | 0.029838 | 3.801 | 0.00785
●24 DEFORMED | SS400 | 0.035513 | 4.524 | 0.00785
●25 DEFORMED | SS400 | 0.038536 | 4.909 | 0.00785
●27 DEFORMED | SS400 | 0.044949 | 5.726 | 0.00785
●28 DEFORMED | SS400 | 0.04834 | 6.158 | 0.00785
●30 DEFORMED | SS400 | 0.055492 | 7.069 | 0.00785
●32 DEFORMED | SS400 | 0.06313 | 8.042 | 0.00785
●33 DEFORMED | SS400 | 0.067141 | 8.553 | 0.00785
●36 DEFORMED | SS400 | 0.079913 | 10.18 | 0.00785
●38 DEFORMED | SS400 | 0.089019 | 11.34 | 0.00785
●39 DEFORMED | SS400 | 0.093807 | 11.95 | 0.00785
●42 DEFORMED | SS400 | 0.10872 | 13.85 | 0.00785
●45 DEFORMED | SS400 | 0.12481 | 15.9 | 0.00785
●46 DEFORMED | SS400 | 0.13047 | 16.62 | 0.00785
●48 DEFORMED | SS400 | 0.14208 | 18.1 | 0.00785
●50 DEFORMED | SS400 | 0.15417 | 19.64 | 0.00785
●52 DEFORMED | SS400 | 0.16673 | 21.24 | 0.00785
●55 DEFORMED | SS400 | 0.18652 | 23.76 | 0.00785
●56 DEFORMED | SS400 | 0.19335 | 24.63 | 0.00785
●60 DEFORMED | SS400 | 0.22192 | 28.27 | 0.00785
●64 DEFORMED | SS400 | 0.25253 | 32.17 | 0.00785
●65 DEFORMED | SS400 | 0.26046 | 33.18 | 0.00785
●68 DEFORMED | SS400 | 0.28511 | 36.32 | 0.00785
●70 DEFORMED | SS400 | 0.30207 | 38.48 | 0.00785
●75 DEFORMED | SS400 | 0.34681 | 44.18 | 0.00785
●80 DEFORMED | SS400 | 0.39462 | 50.27 | 0.00785
●85 DEFORMED | SS400 | 0.44549 | 56.75 | 0.00785
●90 DEFORMED | SS400 | 0.49942 | 63.62 | 0.00785
●95 DEFORMED | SS400 | 0.55602 | 70.83 | 0.00785
●100 DEFORMED | SS400 | 0.61654 | 78.54 | 0.00785
●110 DEFORMED | SS400 | 0.74599 | 95.03 | 0.00785
●120 DEFORMED | SS400 | 0.88783 | 113.1 | 0.00785
●130 DEFORMED | SS400 | 1.0417 | 132.7 | 0.00785
●140 DEFORMED | SS400 | 1.2081 | 153.9 | 0.00785
●150 DEFORMED | SS400 | 1.3871 | 176.7 | 0.00785
●160 DEFORMED | SS400 | 1.5786 | 201.1 | 0.00785
●180 DEFORMED | SS400 | 1.9978 | 254.5 | 0.00785
●200 DEFORMED | SS400 | 2.4665 | 314.2 | 0.00785
●6 S35C | S35C丸棒 | 0.0022164 | 0.2827 | 0.00784
●7 S35C | S35C丸棒 | 0.0030168 | 0.3848 | 0.00784
●8 S35C | S35C丸棒 | 0.0039412 | 0.5027 | 0.00784
●9 S35C | S35C丸棒 | 0.0049878 | 0.6362 | 0.00784
●10 S35C | S35C丸棒 | 0.0061575 | 0.7854 | 0.00784
●11 S35C | S35C丸棒 | 0.0074504 | 0.9503 | 0.00784
●12 S35C | S35C丸棒 | 0.008867 | 1.131 | 0.00784
●13 S35C | S35C丸棒 | 0.010404 | 1.327 | 0.00784
●14 S35C | S35C丸棒 | 0.012066 | 1.539 | 0.00784
●16 S35C | S35C丸棒 | 0.015766 | 2.011 | 0.00784
●18 S35C | S35C丸棒 | 0.019953 | 2.545 | 0.00784
●19 S35C | S35C丸棒 | 0.022226 | 2.835 | 0.00784
●20 S35C | S35C丸棒 | 0.024633 | 3.142 | 0.00784
●22 S35C | S35C丸棒 | 0.0298 | 3.801 | 0.00784
●24 S35C | S35C丸棒 | 0.035468 | 4.524 | 0.00784
●25 S35C | S35C丸棒 | 0.038487 | 4.909 | 0.00784
●27 S35C | S35C丸棒 | 0.044892 | 5.726 | 0.00784
●28 S35C | S35C丸棒 | 0.048279 | 6.158 | 0.00784
●30 S35C | S35C丸棒 | 0.055421 | 7.069 | 0.00784
●32 S35C | S35C丸棒 | 0.063049 | 8.042 | 0.00784
●33 S35C | S35C丸棒 | 0.067056 | 8.553 | 0.00784
●36 S35C | S35C丸棒 | 0.079811 | 10.18 | 0.00784
●38 S35C | S35C丸棒 | 0.088906 | 11.34 | 0.00784
●39 S35C | S35C丸棒 | 0.093688 | 11.95 | 0.00784
●42 S35C | S35C丸棒 | 0.10858 | 13.85 | 0.00784
●45 S35C | S35C丸棒 | 0.12466 | 15.9 | 0.00784
●46 S35C | S35C丸棒 | 0.1303 | 16.62 | 0.00784
●48 S35C | S35C丸棒 | 0.1419 | 18.1 | 0.00784
●50 S35C | S35C丸棒 | 0.15398 | 19.64 | 0.00784
●52 S35C | S35C丸棒 | 0.16652 | 21.24 | 0.00784
●55 S35C | S35C丸棒 | 0.18628 | 23.76 | 0.00784
●56 S35C | S35C丸棒 | 0.1931 | 24.63 | 0.00784
●60 S35C | S35C丸棒 | 0.22164 | 28.27 | 0.00784
●64 S35C | S35C丸棒 | 0.25221 | 32.17 | 0.00784
●65 S35C | S35C丸棒 | 0.26013 | 33.18 | 0.00784
●68 S35C | S35C丸棒 | 0.28475 | 36.32 | 0.00784
●70 S35C | S35C丸棒 | 0.30168 | 38.48 | 0.00784
●75 S35C | S35C丸棒 | 0.34637 | 44.18 | 0.00784
●80 S35C | S35C丸棒 | 0.39412 | 50.27 | 0.00784
●85 S35C | S35C丸棒 | 0.44492 | 56.75 | 0.00784
●90 S35C | S35C丸棒 | 0.49878 | 63.62 | 0.00784
●95 S35C | S35C丸棒 | 0.55531 | 70.83 | 0.00784
●100 S35C | S35C丸棒 | 0.61575 | 78.54 | 0.00784
●110 S35C | S35C丸棒 | 0.74504 | 95.03 | 0.00784
●120 S35C | S35C丸棒 | 0.8867 | 113.1 | 0.00784
●130 S35C | S35C丸棒 | 1.0404 | 132.7 | 0.00784
●140 S35C | S35C丸棒 | 1.2066 | 153.9 | 0.00784
●150 S35C | S35C丸棒 | 1.3853 | 176.7 | 0.00784
●160 S35C | S35C丸棒 | 1.5766 | 201.1 | 0.00784
●180 S35C | S35C丸棒 | 1.9953 | 254.5 | 0.00784
●200 S35C | S35C丸棒 | 2.4633 | 314.2 | 0.00784
●6 S45C | S45C丸棒 | 0.0022164 | 0.2827 | 0.00784
●7 S45C | S45C丸棒 | 0.0030168 | 0.3848 | 0.00784
●8 S45C | S45C丸棒 | 0.0039412 | 0.5027 | 0.00784
●9 S45C | S45C丸棒 | 0.0049878 | 0.6362 | 0.00784
●10 S45C | S45C丸棒 | 0.0061575 | 0.7854 | 0.00784
●11 S45C | S45C丸棒 | 0.0074504 | 0.9503 | 0.00784
●12 S45C | S45C丸棒 | 0.008867 | 1.131 | 0.00784
●13 S45C | S45C丸棒 | 0.010404 | 1.327 | 0.00784
●14 S45C | S45C丸棒 | 0.012066 | 1.539 | 0.00784
●16 S45C | S45C丸棒 | 0.015766 | 2.011 | 0.00784
●18 S45C | S45C丸棒 | 0.019953 | 2.545 | 0.00784
●19 S45C | S45C丸棒 | 0.022226 | 2.835 | 0.00784
●20 S45C | S45C丸棒 | 0.024633 | 3.142 | 0.00784
●22 S45C | S45C丸棒 | 0.0298 | 3.801 | 0.00784
●24 S45C | S45C丸棒 | 0.035468 | 4.524 | 0.00784
●25 S45C | S45C丸棒 | 0.038487 | 4.909 | 0.00784
●27 S45C | S45C丸棒 | 0.044892 | 5.726 | 0.00784
●28 S45C | S45C丸棒 | 0.048279 | 6.158 | 0.00784
●30 S45C | S45C丸棒 | 0.055421 | 7.069 | 0.00784
●32 S45C | S45C丸棒 | 0.063049 | 8.042 | 0.00784
●33 S45C | S45C丸棒 | 0.067056 | 8.553 | 0.00784
●36 S45C | S45C丸棒 | 0.079811 | 10.18 | 0.00784
●38 S45C | S45C丸棒 | 0.088906 | 11.34 | 0.00784
●39 S45C | S45C丸棒 | 0.093688 | 11.95 | 0.00784
●42 S45C | S45C丸棒 | 0.10858 | 13.85 | 0.00784
●45 S45C | S45C丸棒 | 0.12466 | 15.9 | 0.00784
●46 S45C | S45C丸棒 | 0.1303 | 16.62 | 0.00784
●48 S45C | S45C丸棒 | 0.1419 | 18.1 | 0.00784
●50 S45C | S45C丸棒 | 0.15398 | 19.64 | 0.00784
●52 S45C | S45C丸棒 | 0.16652 | 21.24 | 0.00784
●55 S45C | S45C丸棒 | 0.18628 | 23.76 | 0.00784
●56 S45C | S45C丸棒 | 0.1931 | 24.63 | 0.00784
●60 S45C | S45C丸棒 | 0.22164 | 28.27 | 0.00784
●64 S45C | S45C丸棒 | 0.25221 | 32.17 | 0.00784
●65 S45C | S45C丸棒 | 0.26013 | 33.18 | 0.00784
●68 S45C | S45C丸棒 | 0.28475 | 36.32 | 0.00784
●70 S45C | S45C丸棒 | 0.30168 | 38.48 | 0.00784
●75 S45C | S45C丸棒 | 0.34637 | 44.18 | 0.00784
●80 S45C | S45C丸棒 | 0.39412 | 50.27 | 0.00784
●85 S45C | S45C丸棒 | 0.44492 | 56.75 | 0.00784
●90 S45C | S45C丸棒 | 0.49878 | 63.62 | 0.00784
●95 S45C | S45C丸棒 | 0.55531 | 70.83 | 0.00784
●100 S45C | S45C丸棒 | 0.61575 | 78.54 | 0.00784
●110 S45C | S45C丸棒 | 0.74504 | 95.03 | 0.00784
●120 S45C | S45C丸棒 | 0.8867 | 113.1 | 0.00784
●130 S45C | S45C丸棒 | 1.0404 | 132.7 | 0.00784
●140 S45C | S45C丸棒 | 1.2066 | 153.9 | 0.00784
●150 S45C | S45C丸棒 | 1.3853 | 176.7 | 0.00784
●160 S45C | S45C丸棒 | 1.5766 | 201.1 | 0.00784
●180 S45C | S45C丸棒 | 1.9953 | 254.5 | 0.00784
●200 S45C | S45C丸棒 | 2.4633 | 314.2 | 0.00784
●6 S55C | S55C丸棒 | 0.0022164 | 0.2827 | 0.00784
●7 S55C | S55C丸棒 | 0.0030168 | 0.3848 | 0.00784
●8 S55C | S55C丸棒 | 0.0039412 | 0.5027 | 0.00784
●9 S55C | S55C丸棒 | 0.0049878 | 0.6362 | 0.00784
●10 S55C | S55C丸棒 | 0.0061575 | 0.7854 | 0.00784
●11 S55C | S55C丸棒 | 0.0074504 | 0.9503 | 0.00784
●12 S55C | S55C丸棒 | 0.008867 | 1.131 | 0.00784
●13 S55C | S55C丸棒 | 0.010404 | 1.327 | 0.00784
●14 S55C | S55C丸棒 | 0.012066 | 1.539 | 0.00784
●16 S55C | S55C丸棒 | 0.015766 | 2.011 | 0.00784
●18 S55C | S55C丸棒 | 0.019953 | 2.545 | 0.00784
●19 S55C | S55C丸棒 | 0.022226 | 2.835 | 0.00784
●20 S55C | S55C丸棒 | 0.024633 | 3.142 | 0.00784
●22 S55C | S55C丸棒 | 0.0298 | 3.801 | 0.00784
●24 S55C | S55C丸棒 | 0.035468 | 4.524 | 0.00784
●25 S55C | S55C丸棒 | 0.038487 | 4.909 | 0.00784
●27 S55C | S55C丸棒 | 0.044892 | 5.726 | 0.00784
●28 S55C | S55C丸棒 | 0.048279 | 6.158 | 0.00784
●30 S55C | S55C丸棒 | 0.055421 | 7.069 | 0.00784
●32 S55C | S55C丸棒 | 0.063049 | 8.042 | 0.00784
●33 S55C | S55C丸棒 | 0.067056 | 8.553 | 0.00784
●36 S55C | S55C丸棒 | 0.079811 | 10.18 | 0.00784
●38 S55C | S55C丸棒 | 0.088906 | 11.34 | 0.00784
●39 S55C | S55C丸棒 | 0.093688 | 11.95 | 0.00784
●42 S55C | S55C丸棒 | 0.10858 | 13.85 | 0.00784
●45 S55C | S55C丸棒 | 0.12466 | 15.9 | 0.00784
●46 S55C | S55C丸棒 | 0.1303 | 16.62 | 0.00784
●48 S55C | S55C丸棒 | 0.1419 | 18.1 | 0.00784
●50 S55C | S55C丸棒 | 0.15398 | 19.64 | 0.00784
●52 S55C | S55C丸棒 | 0.16652 | 21.24 | 0.00784
●55 S55C | S55C丸棒 | 0.18628 | 23.76 | 0.00784
●56 S55C | S55C丸棒 | 0.1931 | 24.63 | 0.00784
●60 S55C | S55C丸棒 | 0.22164 | 28.27 | 0.00784
●64 S55C | S55C丸棒 | 0.25221 | 32.17 | 0.00784
●65 S55C | S55C丸棒 | 0.26013 | 33.18 | 0.00784
●68 S55C | S55C丸棒 | 0.28475 | 36.32 | 0.00784
●70 S55C | S55C丸棒 | 0.30168 | 38.48 | 0.00784
●75 S55C | S55C丸棒 | 0.34637 | 44.18 | 0.00784
●80 S55C | S55C丸棒 | 0.39412 | 50.27 | 0.00784
●85 S55C | S55C丸棒 | 0.44492 | 56.75 | 0.00784
●90 S55C | S55C丸棒 | 0.49878 | 63.62 | 0.00784
●95 S55C | S55C丸棒 | 0.55531 | 70.83 | 0.00784
●100 S55C | S55C丸棒 | 0.61575 | 78.54 | 0.00784
●110 S55C | S55C丸棒 | 0.74504 | 95.03 | 0.00784
●120 S55C | S55C丸棒 | 0.8867 | 113.1 | 0.00784
●130 S55C | S55C丸棒 | 1.0404 | 132.7 | 0.00784
●140 S55C | S55C丸棒 | 1.2066 | 153.9 | 0.00784
●150 S55C | S55C丸棒 | 1.3853 | 176.7 | 0.00784
●160 S55C | S55C丸棒 | 1.5766 | 201.1 | 0.00784
●180 S55C | S55C丸棒 | 1.9953 | 254.5 | 0.00784
●200 S55C | S55C丸棒 | 2.4633 | 314.2 | 0.00784
●6 | S35C | 0.0022164 | 0.2827 | 0.00784
●7 | S35C | 0.0030168 | 0.3848 | 0.00784
●8 | S35C | 0.0039412 | 0.5027 | 0.00784
●9 | S35C | 0.0049878 | 0.6362 | 0.00784
●10 | S35C | 0.0061575 | 0.7854 | 0.00784
●11 | S35C | 0.0074504 | 0.9503 | 0.00784
●12 | S35C | 0.008867 | 1.131 | 0.00784
●13 | S35C | 0.010404 | 1.327 | 0.00784
●14 | S35C | 0.012066 | 1.539 | 0.00784
●16 | S35C | 0.015766 | 2.011 | 0.00784
●18 | S35C | 0.019953 | 2.545 | 0.00784
●19 | S35C | 0.022226 | 2.835 | 0.00784
●20 | S35C | 0.024633 | 3.142 | 0.00784
●22 | S35C | 0.0298 | 3.801 | 0.00784
●24 | S35C | 0.035468 | 4.524 | 0.00784
●25 | S35C | 0.038487 | 4.909 | 0.00784
●27 | S35C | 0.044892 | 5.726 | 0.00784
●28 | S35C | 0.048279 | 6.158 | 0.00784
●30 | S35C | 0.055421 | 7.069 | 0.00784
●32 | S35C | 0.063049 | 8.042 | 0.00784
●33 | S35C | 0.067056 | 8.553 | 0.00784
●36 | S35C | 0.079811 | 10.18 | 0.00784
●38 | S35C | 0.088906 | 11.34 | 0.00784
●39 | S35C | 0.093688 | 11.95 | 0.00784
●42 | S35C | 0.10858 | 13.85 | 0.00784
●45 | S35C | 0.12466 | 15.9 | 0.00784
●46 | S35C | 0.1303 | 16.62 | 0.00784
●48 | S35C | 0.1419 | 18.1 | 0.00784
●50 | S35C | 0.15398 | 19.64 | 0.00784
●52 | S35C | 0.16652 | 21.24 | 0.00784
●55 | S35C | 0.18628 | 23.76 | 0.00784
●56 | S35C | 0.1931 | 24.63 | 0.00784
●60 | S35C | 0.22164 | 28.27 | 0.00784
●64 | S35C | 0.25221 | 32.17 | 0.00784
●65 | S35C | 0.26013 | 33.18 | 0.00784
●68 | S35C | 0.28475 | 36.32 | 0.00784
●70 | S35C | 0.30168 | 38.48 | 0.00784
●75 | S35C | 0.34637 | 44.18 | 0.00784
●80 | S35C | 0.39412 | 50.27 | 0.00784
●85 | S35C | 0.44492 | 56.75 | 0.00784
●90 | S35C | 0.49878 | 63.62 | 0.00784
●95 | S35C | 0.55531 | 70.83 | 0.00784
●100 | S35C | 0.61575 | 78.54 | 0.00784
●110 | S35C | 0.74504 | 95.03 | 0.00784
●120 | S35C | 0.8867 | 113.1 | 0.00784
●130 | S35C | 1.0404 | 132.7 | 0.00784
●140 | S35C | 1.2066 | 153.9 | 0.00784
●150 | S35C | 1.3853 | 176.7 | 0.00784
●160 | S35C | 1.5766 | 201.1 | 0.00784
●180 | S35C | 1.9953 | 254.5 | 0.00784
●200 | S35C | 2.4633 | 314.2 | 0.00784
●6 | S45C | 0.0022164 | 0.2827 | 0.00784
●7 | S45C | 0.0030168 | 0.3848 | 0.00784
●8 | S45C | 0.0039412 | 0.5027 | 0.00784
●9 | S45C | 0.0049878 | 0.6362 | 0.00784
●10 | S45C | 0.0061575 | 0.7854 | 0.00784
●11 | S45C | 0.0074504 | 0.9503 | 0.00784
●12 | S45C | 0.008867 | 1.131 | 0.00784
●13 | S45C | 0.010404 | 1.327 | 0.00784
●14 | S45C | 0.012066 | 1.539 | 0.00784
●16 | S45C | 0.015766 | 2.011 | 0.00784
●18 | S45C | 0.019953 | 2.545 | 0.00784
●19 | S45C | 0.022226 | 2.835 | 0.00784
●20 | S45C | 0.024633 | 3.142 | 0.00784
●22 | S45C | 0.0298 | 3.801 | 0.00784
●24 | S45C | 0.035468 | 4.524 | 0.00784
●25 | S45C | 0.038487 | 4.909 | 0.00784
●27 | S45C | 0.044892 | 5.726 | 0.00784
●28 | S45C | 0.048279 | 6.158 | 0.00784
●30 | S45C | 0.055421 | 7.069 | 0.00784
●32 | S45C | 0.063049 | 8.042 | 0.00784
●33 | S45C | 0.067056 | 8.553 | 0.00784
●36 | S45C | 0.079811 | 10.18 | 0.00784
●38 | S45C | 0.088906 | 11.34 | 0.00784
●39 | S45C | 0.093688 | 11.95 | 0.00784
●42 | S45C | 0.10858 | 13.85 | 0.00784
●45 | S45C | 0.12466 | 15.9 | 0.00784
●46 | S45C | 0.1303 | 16.62 | 0.00784
●48 | S45C | 0.1419 | 18.1 | 0.00784
●50 | S45C | 0.15398 | 19.64 | 0.00784
●52 | S45C | 0.16652 | 21.24 | 0.00784
●55 | S45C | 0.18628 | 23.76 | 0.00784
●56 | S45C | 0.1931 | 24.63 | 0.00784
●60 | S45C | 0.22164 | 28.27 | 0.00784
●64 | S45C | 0.25221 | 32.17 | 0.00784
●65 | S45C | 0.26013 | 33.18 | 0.00784
●68 | S45C | 0.28475 | 36.32 | 0.00784
●70 | S45C | 0.30168 | 38.48 | 0.00784
●75 | S45C | 0.34637 | 44.18 | 0.00784
●80 | S45C | 0.39412 | 50.27 | 0.00784
●85 | S45C | 0.44492 | 56.75 | 0.00784
●90 | S45C | 0.49878 | 63.62 | 0.00784
●95 | S45C | 0.55531 | 70.83 | 0.00784
●100 | S45C | 0.61575 | 78.54 | 0.00784
●110 | S45C | 0.74504 | 95.03 | 0.00784
●120 | S45C | 0.8867 | 113.1 | 0.00784
●130 | S45C | 1.0404 | 132.7 | 0.00784
●140 | S45C | 1.2066 | 153.9 | 0.00784
●150 | S45C | 1.3853 | 176.7 | 0.00784
●160 | S45C | 1.5766 | 201.1 | 0.00784
●180 | S45C | 1.9953 | 254.5 | 0.00784
●200 | S45C | 2.4633 | 314.2 | 0.00784
●6 | S55C | 0.0022164 | 0.2827 | 0.00784
●7 | S55C | 0.0030168 | 0.3848 | 0.00784
●8 | S55C | 0.0039412 | 0.5027 | 0.00784
●9 | S55C | 0.0049878 | 0.6362 | 0.00784
●10 | S55C | 0.0061575 | 0.7854 | 0.00784
●11 | S55C | 0.0074504 | 0.9503 | 0.00784
●12 | S55C | 0.008867 | 1.131 | 0.00784
●13 | S55C | 0.010404 | 1.327 | 0.00784
●14 | S55C | 0.012066 | 1.539 | 0.00784
●16 | S55C | 0.015766 | 2.011 | 0.00784
●18 | S55C | 0.019953 | 2.545 | 0.00784
●19 | S55C | 0.022226 | 2.835 | 0.00784
●20 | S55C | 0.024633 | 3.142 | 0.00784
●22 | S55C | 0.0298 | 3.801 | 0.00784
●24 | S55C | 0.035468 | 4.524 | 0.00784
●25 | S55C | 0.038487 | 4.909 | 0.00784
●27 | S55C | 0.044892 | 5.726 | 0.00784
●28 | S55C | 0.048279 | 6.158 | 0.00784
●30 | S55C | 0.055421 | 7.069 | 0.00784
●32 | S55C | 0.063049 | 8.042 | 0.00784
●33 | S55C | 0.067056 | 8.553 | 0.00784
●36 | S55C | 0.079811 | 10.18 | 0.00784
●38 | S55C | 0.088906 | 11.34 | 0.00784
●39 | S55C | 0.093688 | 11.95 | 0.00784
●42 | S55C | 0.10858 | 13.85 | 0.00784
●45 | S55C | 0.12466 | 15.9 | 0.00784
●46 | S55C | 0.1303 | 16.62 | 0.00784
●48 | S55C | 0.1419 | 18.1 | 0.00784
●50 | S55C | 0.15398 | 19.64 | 0.00784
●52 | S55C | 0.16652 | 21.24 | 0.00784
●55 | S55C | 0.18628 | 23.76 | 0.00784
●56 | S55C | 0.1931 | 24.63 | 0.00784
●60 | S55C | 0.22164 | 28.27 | 0.00784
●64 | S55C | 0.25221 | 32.17 | 0.00784
●65 | S55C | 0.26013 | 33.18 | 0.00784
●68 | S55C | 0.28475 | 36.32 | 0.00784
●70 | S55C | 0.30168 | 38.48 | 0.00784
●75 | S55C | 0.34637 | 44.18 | 0.00784
●80 | S55C | 0.39412 | 50.27 | 0.00784
●85 | S55C | 0.44492 | 56.75 | 0.00784
●90 | S55C | 0.49878 | 63.62 | 0.00784
●95 | S55C | 0.55531 | 70.83 | 0.00784
●100 | S55C | 0.61575 | 78.54 | 0.00784
●110 | S55C | 0.74504 | 95.03 | 0.00784
●120 | S55C | 0.8867 | 113.1 | 0.00784
●130 | S55C | 1.0404 | 132.7 | 0.00784
●140 | S55C | 1.2066 | 153.9 | 0.00784
●150 | S55C | 1.3853 | 176.7 | 0.00784
●160 | S55C | 1.5766 | 201.1 | 0.00784
●180 | S55C | 1.9953 | 254.5 | 0.00784
●200 | S55C | 2.4633 | 314.2 | 0.00784
●6 S35C | S35C | 0.0022164 | 0.2827 | 0.00784
●7 S35C | S35C | 0.0030168 | 0.3848 | 0.00784
●8 S35C | S35C | 0.0039412 | 0.5027 | 0.00784
●9 S35C | S35C | 0.0049878 | 0.6362 | 0.00784
●10 S35C | S35C | 0.0061575 | 0.7854 | 0.00784
●11 S35C | S35C | 0.0074504 | 0.9503 | 0.00784
●12 S35C | S35C | 0.008867 | 1.131 | 0.00784
●13 S35C | S35C | 0.010404 | 1.327 | 0.00784
●14 S35C | S35C | 0.012066 | 1.539 | 0.00784
●16 S35C | S35C | 0.015766 | 2.011 | 0.00784
●18 S35C | S35C | 0.019953 | 2.545 | 0.00784
●19 S35C | S35C | 0.022226 | 2.835 | 0.00784
●20 S35C | S35C | 0.024633 | 3.142 | 0.00784
●22 S35C | S35C | 0.0298 | 3.801 | 0.00784
●24 S35C | S35C | 0.035468 | 4.524 | 0.00784
●25 S35C | S35C | 0.038487 | 4.909 | 0.00784
●27 S35C | S35C | 0.044892 | 5.726 | 0.00784
●28 S35C | S35C | 0.048279 | 6.158 | 0.00784
●30 S35C | S35C | 0.055421 | 7.069 | 0.00784
●32 S35C | S35C | 0.063049 | 8.042 | 0.00784
●33 S35C | S35C | 0.067056 | 8.553 | 0.00784
●36 S35C | S35C | 0.079811 | 10.18 | 0.00784
●38 S35C | S35C | 0.088906 | 11.34 | 0.00784
●39 S35C | S35C | 0.093688 | 11.95 | 0.00784
●42 S35C | S35C | 0.10858 | 13.85 | 0.00784
●45 S35C | S35C | 0.12466 | 15.9 | 0.00784
●46 S35C | S35C | 0.1303 | 16.62 | 0.00784
●48 S35C | S35C | 0.1419 | 18.1 | 0.00784
●50 S35C | S35C | 0.15398 | 19.64 | 0.00784
●52 S35C | S35C | 0.16652 | 21.24 | 0.00784
●55 S35C | S35C | 0.18628 | 23.76 | 0.00784
●56 S35C | S35C | 0.1931 | 24.63 | 0.00784
●60 S35C | S35C | 0.22164 | 28.27 | 0.00784
●64 S35C | S35C | 0.25221 | 32.17 | 0.00784
●65 S35C | S35C | 0.26013 | 33.18 | 0.00784
●68 S35C | S35C | 0.28475 | 36.32 | 0.00784
●70 S35C | S35C | 0.30168 | 38.48 | 0.00784
●75 S35C | S35C | 0.34637 | 44.18 | 0.00784
●80 S35C | S35C | 0.39412 | 50.27 | 0.00784
●85 S35C | S35C | 0.44492 | 56.75 | 0.00784
●90 S35C | S35C | 0.49878 | 63.62 | 0.00784
●95 S35C | S35C | 0.55531 | 70.83 | 0.00784
●100 S35C | S35C | 0.61575 | 78.54 | 0.00784
●110 S35C | S35C | 0.74504 | 95.03 | 0.00784
●120 S35C | S35C | 0.8867 | 113.1 | 0.00784
●130 S35C | S35C | 1.0404 | 132.7 | 0.00784
●140 S35C | S35C | 1.2066 | 153.9 | 0.00784
●150 S35C | S35C | 1.3853 | 176.7 | 0.00784
●160 S35C | S35C | 1.5766 | 201.1 | 0.00784
●180 S35C | S35C | 1.9953 | 254.5 | 0.00784
●200 S35C | S35C | 2.4633 | 314.2 | 0.00784
●6 S45C | S45C | 0.0022164 | 0.2827 | 0.00784
●7 S45C | S45C | 0.0030168 | 0.3848 | 0.00784
●8 S45C | S45C | 0.0039412 | 0.5027 | 0.00784
●9 S45C | S45C | 0.0049878 | 0.6362 | 0.00784
●10 S45C | S45C | 0.0061575 | 0.7854 | 0.00784
●11 S45C | S45C | 0.0074504 | 0.9503 | 0.00784
●12 S45C | S45C | 0.008867 | 1.131 | 0.00784
●13 S45C | S45C | 0.010404 | 1.327 | 0.00784
●14 S45C | S45C | 0.012066 | 1.539 | 0.00784
●16 S45C | S45C | 0.015766 | 2.011 | 0.00784
●18 S45C | S45C | 0.019953 | 2.545 | 0.00784
●19 S45C | S45C | 0.022226 | 2.835 | 0.00784
●20 S45C | S45C | 0.024633 | 3.142 | 0.00784
●22 S45C | S45C | 0.0298 | 3.801 | 0.00784
●24 S45C | S45C | 0.035468 | 4.524 | 0.00784
●25 S45C | S45C | 0.038487 | 4.909 | 0.00784
●27 S45C | S45C | 0.044892 | 5.726 | 0.00784
●28 S45C | S45C | 0.048279 | 6.158 | 0.00784
●30 S45C | S45C | 0.055421 | 7.069 | 0.00784
●32 S45C | S45C | 0.063049 | 8.042 | 0.00784
●33 S45C | S45C | 0.067056 | 8.553 | 0.00784
●36 S45C | S45C | 0.079811 | 10.18 | 0.00784
●38 S45C | S45C | 0.088906 | 11.34 | 0.00784
●39 S45C | S45C | 0.093688 | 11.95 | 0.00784
●42 S45C | S45C | 0.10858 | 13.85 | 0.00784
●45 S45C | S45C | 0.12466 | 15.9 | 0.00784
●46 S45C | S45C | 0.1303 | 16.62 | 0.00784
●48 S45C | S45C | 0.1419 | 18.1 | 0.00784
●50 S45C | S45C | 0.15398 | 19.64 | 0.00784
●52 S45C | S45C | 0.16652 | 21.24 | 0.00784
●55 S45C | S45C | 0.18628 | 23.76 | 0.00784
●56 S45C | S45C | 0.1931 | 24.63 | 0.00784
●60 S45C | S45C | 0.22164 | 28.27 | 0.00784
●64 S45C | S45C | 0.25221 | 32.17 | 0.00784
●65 S45C | S45C | 0.26013 | 33.18 | 0.00784
●68 S45C | S45C | 0.28475 | 36.32 | 0.00784
●70 S45C | S45C | 0.30168 | 38.48 | 0.00784
●75 S45C | S45C | 0.34637 | 44.18 | 0.00784
●80 S45C | S45C | 0.39412 | 50.27 | 0.00784
●85 S45C | S45C | 0.44492 | 56.75 | 0.00784
●90 S45C | S45C | 0.49878 | 63.62 | 0.00784
●95 S45C | S45C | 0.55531 | 70.83 | 0.00784
●100 S45C | S45C | 0.61575 | 78.54 | 0.00784
●110 S45C | S45C | 0.74504 | 95.03 | 0.00784
●120 S45C | S45C | 0.8867 | 113.1 | 0.00784
●130 S45C | S45C | 1.0404 | 132.7 | 0.00784
●140 S45C | S45C | 1.2066 | 153.9 | 0.00784
●150 S45C | S45C | 1.3853 | 176.7 | 0.00784
●160 S45C | S45C | 1.5766 | 201.1 | 0.00784
●180 S45C | S45C | 1.9953 | 254.5 | 0.00784
●200 S45C | S45C | 2.4633 | 314.2 | 0.00784
●6 S55C | S55C | 0.0022164 | 0.2827 | 0.00784
●7 S55C | S55C | 0.0030168 | 0.3848 | 0.00784
●8 S55C | S55C | 0.0039412 | 0.5027 | 0.00784
●9 S55C | S55C | 0.0049878 | 0.6362 | 0.00784
●10 S55C | S55C | 0.0061575 | 0.7854 | 0.00784
●11 S55C | S55C | 0.0074504 | 0.9503 | 0.00784
●12 S55C | S55C | 0.008867 | 1.131 | 0.00784
●13 S55C | S55C | 0.010404 | 1.327 | 0.00784
●14 S55C | S55C | 0.012066 | 1.539 | 0.00784
●16 S55C | S55C | 0.015766 | 2.011 | 0.00784
●18 S55C | S55C | 0.019953 | 2.545 | 0.00784
●19 S55C | S55C | 0.022226 | 2.835 | 0.00784
●20 S55C | S55C | 0.024633 | 3.142 | 0.00784
●22 S55C | S55C | 0.0298 | 3.801 | 0.00784
●24 S55C | S55C | 0.035468 | 4.524 | 0.00784
●25 S55C | S55C | 0.038487 | 4.909 | 0.00784
●27 S55C | S55C | 0.044892 | 5.726 | 0.00784
●28 S55C | S55C | 0.048279 | 6.158 | 0.00784
●30 S55C | S55C | 0.055421 | 7.069 | 0.00784
●32 S55C | S55C | 0.063049 | 8.042 | 0.00784
●33 S55C | S55C | 0.067056 | 8.553 | 0.00784
●36 S55C | S55C | 0.079811 | 10.18 | 0.00784
●38 S55C | S55C | 0.088906 | 11.34 | 0.00784
●39 S55C | S55C | 0.093688 | 11.95 | 0.00784
●42 S55C | S55C | 0.10858 | 13.85 | 0.00784
●45 S55C | S55C | 0.12466 | 15.9 | 0.00784
●46 S55C | S55C | 0.1303 | 16.62 | 0.00784
●48 S55C | S55C | 0.1419 | 18.1 | 0.00784
●50 S55C | S55C | 0.15398 | 19.64 | 0.00784
●52 S55C | S55C | 0.16652 | 21.24 | 0.00784
●55 S55C | S55C | 0.18628 | 23.76 | 0.00784
●56 S55C | S55C | 0.1931 | 24.63 | 0.00784
●60 S55C | S55C | 0.22164 | 28.27 | 0.00784
●64 S55C | S55C | 0.25221 | 32.17 | 0.00784
●65 S55C | S55C | 0.26013 | 33.18 | 0.00784
●68 S55C | S55C | 0.28475 | 36.32 | 0.00784
●70 S55C | S55C | 0.30168 | 38.48 | 0.00784
●75 S55C | S55C | 0.34637 | 44.18 | 0.00784
●80 S55C | S55C | 0.39412 | 50.27 | 0.00784
●85 S55C | S55C | 0.44492 | 56.75 | 0.00784
●90 S55C | S55C | 0.49878 | 63.62 | 0.00784
●95 S55C | S55C | 0.55531 | 70.83 | 0.00784
●100 S55C | S55C | 0.61575 | 78.54 | 0.00784
●110 S55C | S55C | 0.74504 | 95.03 | 0.00784
●120 S55C | S55C | 0.8867 | 113.1 | 0.00784
●130 S55C | S55C | 1.0404 | 132.7 | 0.00784
●140 S55C | S55C | 1.2066 | 153.9 | 0.00784
●150 S55C | S55C | 1.3853 | 176.7 | 0.00784
●160 S55C | S55C | 1.5766 | 201.1 | 0.00784
●180 S55C | S55C | 1.9953 | 254.5 | 0.00784
●200 S55C | S55C | 2.4633 | 314.2 | 0.00784
φ6 SS400 | SS400 | 0.0022192 | 0.2827 | 0.00785
φ7 SS400 | SS400 | 0.0030207 | 0.3848 | 0.00785
φ8 SS400 | SS400 | 0.0039462 | 0.5027 | 0.00785
φ9 SS400 | SS400 | 0.0049942 | 0.6362 | 0.00785
φ10 SS400 | SS400 | 0.0061654 | 0.7854 | 0.00785
φ11 SS400 | SS400 | 0.0074599 | 0.9503 | 0.00785
φ12 SS400 | SS400 | 0.0088784 | 1.131 | 0.00785
φ13 SS400 | SS400 | 0.010417 | 1.327 | 0.00785
φ14 SS400 | SS400 | 0.012081 | 1.539 | 0.00785
φ16 SS400 | SS400 | 0.015786 | 2.011 | 0.00785
φ18 SS400 | SS400 | 0.019978 | 2.545 | 0.00785
φ19 SS400 | SS400 | 0.022255 | 2.835 | 0.00785
φ20 SS400 | SS400 | 0.024665 | 3.142 | 0.00785
φ22 SS400 | SS400 | 0.029838 | 3.801 | 0.00785
φ24 SS400 | SS400 | 0.035513 | 4.524 | 0.00785
φ25 SS400 | SS400 | 0.038536 | 4.909 | 0.00785
φ27 SS400 | SS400 | 0.044949 | 5.726 | 0.00785
φ28 SS400 | SS400 | 0.04834 | 6.158 | 0.00785
φ30 SS400 | SS400 | 0.055492 | 7.069 | 0.00785
φ32 SS400 | SS400 | 0.06313 | 8.042 | 0.00785
φ33 SS400 | SS400 | 0.067141 | 8.553 | 0.00785
φ36 SS400 | SS400 | 0.079913 | 10.18 | 0.00785
φ38 SS400 | SS400 | 0.089019 | 11.34 | 0.00785
φ39 SS400 | SS400 | 0.093807 | 11.95 | 0.00785
φ42 SS400 | SS400 | 0.10872 | 13.85 | 0.00785
φ45 SS400 | SS400 | 0.12481 | 15.9 | 0.00785
φ46 SS400 | SS400 | 0.13047 | 16.62 | 0.00785
φ48 SS400 | SS400 | 0.14208 | 18.1 | 0.00785
φ50 SS400 | SS400 | 0.15417 | 19.64 | 0.00785
φ52 SS400 | SS400 | 0.16673 | 21.24 | 0.00785
φ55 SS400 | SS400 | 0.18652 | 23.76 | 0.00785
φ56 SS400 | SS400 | 0.19335 | 24.63 | 0.00785
φ60 SS400 | SS400 | 0.22192 | 28.27 | 0.00785
φ64 SS400 | SS400 | 0.25253 | 32.17 | 0.00785
φ65 SS400 | SS400 | 0.26046 | 33.18 | 0.00785
φ68 SS400 | SS400 | 0.28511 | 36.32 | 0.00785
φ70 SS400 | SS400 | 0.30207 | 38.48 | 0.00785
φ75 SS400 | SS400 | 0.34681 | 44.18 | 0.00785
φ80 SS400 | SS400 | 0.39462 | 50.27 | 0.00785
φ85 SS400 | SS400 | 0.44549 | 56.75 | 0.00785
φ90 SS400 | SS400 | 0.49942 | 63.62 | 0.00785
φ95 SS400 | SS400 | 0.55602 | 70.83 | 0.00785
φ100 SS400 | SS400 | 0.61654 | 78.54 | 0.00785
φ110 SS400 | SS400 | 0.74599 | 95.03 | 0.00785
φ120 SS400 | SS400 | 0.88783 | 113.1 | 0.00785
φ130 SS400 | SS400 | 1.0417 | 132.7 | 0.00785
φ140 SS400 | SS400 | 1.2081 | 153.9 | 0.00785
φ150 SS400 | SS400 | 1.3871 | 176.7 | 0.00785
φ160 SS400 | SS400 | 1.5786 | 201.1 | 0.00785
φ180 SS400 | SS400 | 1.9978 | 254.5 | 0.00785
φ200 SS400 | SS400 | 2.4665 | 314.2 | 0.00785
φ6 | SS400 | 0.0022192 | 0.2827 | 0.00785
φ7 | SS400 | 0.0030207 | 0.3848 | 0.00785
φ8 | SS400 | 0.0039462 | 0.5027 | 0.00785
φ9 | SS400 | 0.0049942 | 0.6362 | 0.00785
φ10 | SS400 | 0.0061654 | 0.7854 | 0.00785
φ11 | SS400 | 0.0074599 | 0.9503 | 0.00785
φ12 | SS400 | 0.0088784 | 1.131 | 0.00785
φ13 | SS400 | 0.010417 | 1.327 | 0.00785
φ14 | SS400 | 0.012081 | 1.539 | 0.00785
φ16 | SS400 | 0.015786 | 2.011 | 0.00785
φ18 | SS400 | 0.019978 | 2.545 | 0.00785
φ19 | SS400 | 0.022255 | 2.835 | 0.00785
φ20 | SS400 | 0.024665 | 3.142 | 0.00785
φ22 | SS400 | 0.029838 | 3.801 | 0.00785
φ24 | SS400 | 0.035513 | 4.524 | 0.00785
φ25 | SS400 | 0.038536 | 4.909 | 0.00785
φ27 | SS400 | 0.044949 | 5.726 | 0.00785
φ28 | SS400 | 0.04834 | 6.158 | 0.00785
φ30 | SS400 | 0.055492 | 7.069 | 0.00785
φ32 | SS400 | 0.06313 | 8.042 | 0.00785
φ33 | SS400 | 0.067141 | 8.553 | 0.00785
φ36 | SS400 | 0.079913 | 10.18 | 0.00785
φ38 | SS400 | 0.089019 | 11.34 | 0.00785
φ39 | SS400 | 0.093807 | 11.95 | 0.00785
φ42 | SS400 | 0.10872 | 13.85 | 0.00785
φ45 | SS400 | 0.12481 | 15.9 | 0.00785
φ46 | SS400 | 0.13047 | 16.62 | 0.00785
φ48 | SS400 | 0.14208 | 18.1 | 0.00785
φ50 | SS400 | 0.15417 | 19.64 | 0.00785
φ52 | SS400 | 0.16673 | 21.24 | 0.00785
φ55 | SS400 | 0.18652 | 23.76 | 0.00785
φ56 | SS400 | 0.19335 | 24.63 | 0.00785
φ60 | SS400 | 0.22192 | 28.27 | 0.00785
φ64 | SS400 | 0.25253 | 32.17 | 0.00785
φ65 | SS400 | 0.26046 | 33.18 | 0.00785
φ68 | SS400 | 0.28511 | 36.32 | 0.00785
φ70 | SS400 | 0.30207 | 38.48 | 0.00785
φ75 | SS400 | 0.34681 | 44.18 | 0.00785
φ80 | SS400 | 0.39462 | 50.27 | 0.00785
φ85 | SS400 | 0.44549 | 56.75 | 0.00785
φ90 | SS400 | 0.49942 | 63.62 | 0.00785
φ95 | SS400 | 0.55602 | 70.83 | 0.00785
φ100 | SS400 | 0.61654 | 78.54 | 0.00785
φ110 | SS400 | 0.74599 | 95.03 | 0.00785
φ120 | SS400 | 0.88783 | 113.1 | 0.00785
φ130 | SS400 | 1.0417 | 132.7 | 0.00785
φ140 | SS400 | 1.2081 | 153.9 | 0.00785
φ150 | SS400 | 1.3871 | 176.7 | 0.00785
φ160 | SS400 | 1.5786 | 201.1 | 0.00785
φ180 | SS400 | 1.9978 | 254.5 | 0.00785
φ200 | SS400 | 2.4665 | 314.2 | 0.00785
φ6 DEFORMED | SS400 | 0.0022192 | 0.2827 | 0.00785
φ7 DEFORMED | SS400 | 0.0030207 | 0.3848 | 0.00785
φ8 DEFORMED | SS400 | 0.0039462 | 0.5027 | 0.00785
φ9 DEFORMED | SS400 | 0.0049942 | 0.6362 | 0.00785
φ10 DEFORMED | SS400 | 0.0061654 | 0.7854 | 0.00785
φ11 DEFORMED | SS400 | 0.0074599 | 0.9503 | 0.00785
φ12 DEFORMED | SS400 | 0.0088784 | 1.131 | 0.00785
φ13 DEFORMED | SS400 | 0.010417 | 1.327 | 0.00785
φ14 DEFORMED | SS400 | 0.012081 | 1.539 | 0.00785
φ16 DEFORMED | SS400 | 0.015786 | 2.011 | 0.00785
φ18 DEFORMED | SS400 | 0.019978 | 2.545 | 0.00785
φ19 DEFORMED | SS400 | 0.022255 | 2.835 | 0.00785
φ20 DEFORMED | SS400 | 0.024665 | 3.142 | 0.00785
φ22 DEFORMED | SS400 | 0.029838 | 3.801 | 0.00785
φ24 DEFORMED | SS400 | 0.035513 | 4.524 | 0.00785
φ25 DEFORMED | SS400 | 0.038536 | 4.909 | 0.00785
φ27 DEFORMED | SS400 | 0.044949 | 5.726 | 0.00785
φ28 DEFORMED | SS400 | 0.04834 | 6.158 | 0.00785
φ30 DEFORMED | SS400 | 0.055492 | 7.069 | 0.00785
φ32 DEFORMED | SS400 | 0.06313 | 8.042 | 0.00785
φ33 DEFORMED | SS400 | 0.067141 | 8.553 | 0.00785
φ36 DEFORMED | SS400 | 0.079913 | 10.18 | 0.00785
φ38 DEFORMED | SS400 | 0.089019 | 11.34 | 0.00785
φ39 DEFORMED | SS400 | 0.093807 | 11.95 | 0.00785
φ42 DEFORMED | SS400 | 0.10872 | 13.85 | 0.00785
φ45 DEFORMED | SS400 | 0.12481 | 15.9 | 0.00785
φ46 DEFORMED | SS400 | 0.13047 | 16.62 | 0.00785
φ48 DEFORMED | SS400 | 0.14208 | 18.1 | 0.00785
φ50 DEFORMED | SS400 | 0.15417 | 19.64 | 0.00785
φ52 DEFORMED | SS400 | 0.16673 | 21.24 | 0.00785
φ55 DEFORMED | SS400 | 0.18652 | 23.76 | 0.00785
φ56 DEFORMED | SS400 | 0.19335 | 24.63 | 0.00785
φ60 DEFORMED | SS400 | 0.22192 | 28.27 | 0.00785
φ64 DEFORMED | SS400 | 0.25253 | 32.17 | 0.00785
φ65 DEFORMED | SS400 | 0.26046 | 33.18 | 0.00785
φ68 DEFORMED | SS400 | 0.28511 | 36.32 | 0.00785
φ70 DEFORMED | SS400 | 0.30207 | 38.48 | 0.00785
φ75 DEFORMED | SS400 | 0.34681 | 44.18 | 0.00785
φ80 DEFORMED | SS400 | 0.39462 | 50.27 | 0.00785
φ85 DEFORMED | SS400 | 0.44549 | 56.75 | 0.00785
φ90 DEFORMED | SS400 | 0.49942 | 63.62 | 0.00785
φ95 DEFORMED | SS400 | 0.55602 | 70.83 | 0.00785
φ100 DEFORMED | SS400 | 0.61654 | 78.54 | 0.00785
φ110 DEFORMED | SS400 | 0.74599 | 95.03 | 0.00785
φ120 DEFORMED | SS400 | 0.88783 | 113.1 | 0.00785
φ130 DEFORMED | SS400 | 1.0417 | 132.7 | 0.00785
φ140 DEFORMED | SS400 | 1.2081 | 153.9 | 0.00785
φ150 DEFORMED | SS400 | 1.3871 | 176.7 | 0.00785
φ160 DEFORMED | SS400 | 1.5786 | 201.1 | 0.00785
φ180 DEFORMED | SS400 | 1.9978 | 254.5 | 0.00785
φ200 DEFORMED | SS400 | 2.4665 | 314.2 | 0.00785
φ6 S35C | S35C丸棒 | 0.0022164 | 0.2827 | 0.00784
φ7 S35C | S35C丸棒 | 0.0030168 | 0.3848 | 0.00784
φ8 S35C | S35C丸棒 | 0.0039412 | 0.5027 | 0.00784
φ9 S35C | S35C丸棒 | 0.0049878 | 0.6362 | 0.00784
φ10 S35C | S35C丸棒 | 0.0061575 | 0.7854 | 0.00784
φ11 S35C | S35C丸棒 | 0.0074504 | 0.9503 | 0.00784
φ12 S35C | S35C丸棒 | 0.008867 | 1.131 | 0.00784
φ13 S35C | S35C丸棒 | 0.010404 | 1.327 | 0.00784
φ14 S35C | S35C丸棒 | 0.012066 | 1.539 | 0.00784
φ16 S35C | S35C丸棒 | 0.015766 | 2.011 | 0.00784
φ18 S35C | S35C丸棒 | 0.019953 | 2.545 | 0.00784
φ19 S35C | S35C丸棒 | 0.022226 | 2.835 | 0.00784
φ20 S35C | S35C丸棒 | 0.024633 | 3.142 | 0.00784
φ22 S35C | S35C丸棒 | 0.0298 | 3.801 | 0.00784
φ24 S35C | S35C丸棒 | 0.035468 | 4.524 | 0.00784
φ25 S35C | S35C丸棒 | 0.038487 | 4.909 | 0.00784
φ27 S35C | S35C丸棒 | 0.044892 | 5.726 | 0.00784
φ28 S35C | S35C丸棒 | 0.048279 | 6.158 | 0.00784
φ30 S35C | S35C丸棒 | 0.055421 | 7.069 | 0.00784
φ32 S35C | S35C丸棒 | 0.063049 | 8.042 | 0.00784
φ33 S35C | S35C丸棒 | 0.067056 | 8.553 | 0.00784
φ36 S35C | S35C丸棒 | 0.079811 | 10.18 | 0.00784
φ38 S35C | S35C丸棒 | 0.088906 | 11.34 | 0.00784
φ39 S35C | S35C丸棒 | 0.093688 | 11.95 | 0.00784
φ42 S35C | S35C丸棒 | 0.10858 | 13.85 | 0.00784
φ45 S35C | S35C丸棒 | 0.12466 | 15.9 | 0.00784
φ46 S35C | S35C丸棒 | 0.1303 | 16.62 | 0.00784
φ48 S35C | S35C丸棒 | 0.1419 | 18.1 | 0.00784
φ50 S35C | S35C丸棒 | 0.15398 | 19.64 | 0.00784
φ52 S35C | S35C丸棒 | 0.16652 | 21.24 | 0.00784
φ55 S35C | S35C丸棒 | 0.18628 | 23.76 | 0.00784
φ56 S35C | S35C丸棒 | 0.1931 | 24.63 | 0.00784
φ60 S35C | S35C丸棒 | 0.22164 | 28.27 | 0.00784
φ64 S35C | S35C丸棒 | 0.25221 | 32.17 | 0.00784
φ65 S35C | S35C丸棒 | 0.26013 | 33.18 | 0.00784
φ68 S35C | S35C丸棒 | 0.28475 | 36.32 | 0.00784
φ70 S35C | S35C丸棒 | 0.30168 | 38.48 | 0.00784
φ75 S35C | S35C丸棒 | 0.34637 | 44.18 | 0.00784
φ80 S35C | S35C丸棒 | 0.39412 | 50.27 | 0.00784
φ85 S35C | S35C丸棒 | 0.44492 | 56.75 | 0.00784
φ90 S35C | S35C丸棒 | 0.49878 | 63.62 | 0.00784
φ95 S35C | S35C丸棒 | 0.55531 | 70.83 | 0.00784
φ100 S35C | S35C丸棒 | 0.61575 | 78.54 | 0.00784
φ110 S35C | S35C丸棒 | 0.74504 | 95.03 | 0.00784
φ120 S35C | S35C丸棒 | 0.8867 | 113.1 | 0.00784
φ130 S35C | S35C丸棒 | 1.0404 | 132.7 | 0.00784
φ140 S35C | S35C丸棒 | 1.2066 | 153.9 | 0.00784
φ150 S35C | S35C丸棒 | 1.3853 | 176.7 | 0.00784
φ160 S35C | S35C丸棒 | 1.5766 | 201.1 | 0.00784
φ180 S35C | S35C丸棒 | 1.9953 | 254.5 | 0.00784
φ200 S35C | S35C丸棒 | 2.4633 | 314.2 | 0.00784
φ6 S45C | S45C丸棒 | 0.0022164 | 0.2827 | 0.00784
φ7 S45C | S45C丸棒 | 0.0030168 | 0.3848 | 0.00784
φ8 S45C | S45C丸棒 | 0.0039412 | 0.5027 | 0.00784
φ9 S45C | S45C丸棒 | 0.0049878 | 0.6362 | 0.00784
φ10 S45C | S45C丸棒 | 0.0061575 | 0.7854 | 0.00784
φ11 S45C | S45C丸棒 | 0.0074504 | 0.9503 | 0.00784
φ12 S45C | S45C丸棒 | 0.008867 | 1.131 | 0.00784
φ13 S45C | S45C丸棒 | 0.010404 | 1.327 | 0.00784
φ14 S45C | S45C丸棒 | 0.012066 | 1.539 | 0.00784
φ16 S45C | S45C丸棒 | 0.015766 | 2.011 | 0.00784
φ18 S45C | S45C丸棒 | 0.019953 | 2.545 | 0.00784
φ19 S45C | S45C丸棒 | 0.022226 | 2.835 | 0.00784
φ20 S45C | S45C丸棒 | 0.024633 | 3.142 | 0.00784
φ22 S45C | S45C丸棒 | 0.0298 | 3.801 | 0.00784
φ24 S45C | S45C丸棒 | 0.035468 | 4.524 | 0.00784
φ25 S45C | S45C丸棒 | 0.038487 | 4.909 | 0.00784
φ27 S45C | S45C丸棒 | 0.044892 | 5.726 | 0.00784
φ28 S45C | S45C丸棒 | 0.048279 | 6.158 | 0.00784
φ30 S45C | S45C丸棒 | 0.055421 | 7.069 | 0.00784
φ32 S45C | S45C丸棒 | 0.063049 | 8.042 | 0.00784
φ33 S45C | S45C丸棒 | 0.067056 | 8.553 | 0.00784
φ36 S45C | S45C丸棒 | 0.079811 | 10.18 | 0.00784
φ38 S45C | S45C丸棒 | 0.088906 | 11.34 | 0.00784
φ39 S45C | S45C丸棒 | 0.093688 | 11.95 | 0.00784
φ42 S45C | S45C丸棒 | 0.10858 | 13.85 | 0.00784
φ45 S45C | S45C丸棒 | 0.12466 | 15.9 | 0.00784
φ46 S45C | S45C丸棒 | 0.1303 | 16.62 | 0.00784
φ48 S45C | S45C丸棒 | 0.1419 | 18.1 | 0.00784
φ50 S45C | S45C丸棒 | 0.15398 | 19.64 | 0.00784
φ52 S45C | S45C丸棒 | 0.16652 | 21.24 | 0.00784
φ55 S45C | S45C丸棒 | 0.18628 | 23.76 | 0.00784
φ56 S45C | S45C丸棒 | 0.1931 | 24.63 | 0.00784
φ60 S45C | S45C丸棒 | 0.22164 | 28.27 | 0.00784
φ64 S45C | S45C丸棒 | 0.25221 | 32.17 | 0.00784
φ65 S45C | S45C丸棒 | 0.26013 | 33.18 | 0.00784
φ68 S45C | S45C丸棒 | 0.28475 | 36.32 | 0.00784
φ70 S45C | S45C丸棒 | 0.30168 | 38.48 | 0.00784
φ75 S45C | S45C丸棒 | 0.34637 | 44.18 | 0.00784
φ80 S45C | S45C丸棒 | 0.39412 | 50.27 | 0.00784
φ85 S45C | S45C丸棒 | 0.44492 | 56.75 | 0.00784
φ90 S45C | S45C丸棒 | 0.49878 | 63.62 | 0.00784
φ95 S45C | S45C丸棒 | 0.55531 | 70.83 | 0.00784
φ100 S45C | S45C丸棒 | 0.61575 | 78.54 | 0.00784
φ110 S45C | S45C丸棒 | 0.74504 | 95.03 | 0.00784
φ120 S45C | S45C丸棒 | 0.8867 | 113.1 | 0.00784
φ130 S45C | S45C丸棒 | 1.0404 | 132.7 | 0.00784
φ140 S45C | S45C丸棒 | 1.2066 | 153.9 | 0.00784
φ150 S45C | S45C丸棒 | 1.3853 | 176.7 | 0.00784
φ160 S45C | S45C丸棒 | 1.5766 | 201.1 | 0.00784
φ180 S45C | S45C丸棒 | 1.9953 | 254.5 | 0.00784
φ200 S45C | S45C丸棒 | 2.4633 | 314.2 | 0.00784
φ6 S55C | S55C丸棒 | 0.0022164 | 0.2827 | 0.00784
φ7 S55C | S55C丸棒 | 0.0030168 | 0.3848 | 0.00784
φ8 S55C | S55C丸棒 | 0.0039412 | 0.5027 | 0.00784
φ9 S55C | S55C丸棒 | 0.0049878 | 0.6362 | 0.00784
φ10 S55C | S55C丸棒 | 0.0061575 | 0.7854 | 0.00784
φ11 S55C | S55C丸棒 | 0.0074504 | 0.9503 | 0.00784
φ12 S55C | S55C丸棒 | 0.008867 | 1.131 | 0.00784
φ13 S55C | S55C丸棒 | 0.010404 | 1.327 | 0.00784
φ14 S55C | S55C丸棒 | 0.012066 | 1.539 | 0.00784
φ16 S55C | S55C丸棒 | 0.015766 | 2.011 | 0.00784
φ18 S55C | S55C丸棒 | 0.019953 | 2.545 | 0.00784
φ19 S55C | S55C丸棒 | 0.022226 | 2.835 | 0.00784
φ20 S55C | S55C丸棒 | 0.024633 | 3.142 | 0.00784
φ22 S55C | S55C丸棒 | 0.0298 | 3.801 | 0.00784
φ24 S55C | S55C丸棒 | 0.035468 | 4.524 | 0.00784
φ25 S55C | S55C丸棒 | 0.038487 | 4.909 | 0.00784
φ27 S55C | S55C丸棒 | 0.044892 | 5.726 | 0.00784
φ28 S55C | S55C丸棒 | 0.048279 | 6.158 | 0.00784
φ30 S55C | S55C丸棒 | 0.055421 | 7.069 | 0.00784
φ32 S55C | S55C丸棒 | 0.063049 | 8.042 | 0.00784
φ33 S55C | S55C丸棒 | 0.067056 | 8.553 | 0.00784
φ36 S55C | S55C丸棒 | 0.079811 | 10.18 | 0.00784
φ38 S55C | S55C丸棒 | 0.088906 | 11.34 | 0.00784
φ39 S55C | S55C丸棒 | 0.093688 | 11.95 | 0.00784
φ42 S55C | S55C丸棒 | 0.10858 | 13.85 | 0.00784
φ45 S55C | S55C丸棒 | 0.12466 | 15.9 | 0.00784
φ46 S55C | S55C丸棒 | 0.1303 | 16.62 | 0.00784
φ48 S55C | S55C丸棒 | 0.1419 | 18.1 | 0.00784
φ50 S55C | S55C丸棒 | 0.15398 | 19.64 | 0.00784
φ52 S55C | S55C丸棒 | 0.16652 | 21.24 | 0.00784
φ55 S55C | S55C丸棒 | 0.18628 | 23.76 | 0.00784
φ56 S55C | S55C丸棒 | 0.1931 | 24.63 | 0.00784
φ60 S55C | S55C丸棒 | 0.22164 | 28.27 | 0.00784
φ64 S55C | S55C丸棒 | 0.25221 | 32.17 | 0.00784
φ65 S55C | S55C丸棒 | 0.26013 | 33.18 | 0.00784
φ68 S55C | S55C丸棒 | 0.28475 | 36.32 | 0.00784
φ70 S55C | S55C丸棒 | 0.30168 | 38.48 | 0.00784
φ75 S55C | S55C丸棒 | 0.34637 | 44.18 | 0.00784
φ80 S55C | S55C丸棒 | 0.39412 | 50.27 | 0.00784
φ85 S55C | S55C丸棒 | 0.44492 | 56.75 | 0.00784
φ90 S55C | S55C丸棒 | 0.49878 | 63.62 | 0.00784
φ95 S55C | S55C丸棒 | 0.55531 | 70.83 | 0.00784
φ100 S55C | S55C丸棒 | 0.61575 | 78.54 | 0.00784
φ110 S55C | S55C丸棒 | 0.74504 | 95.03 | 0.00784
φ120 S55C | S55C丸棒 | 0.8867 | 113.1 | 0.00784
φ130 S55C | S55C丸棒 | 1.0404 | 132.7 | 0.00784
φ140 S55C | S55C丸棒 | 1.2066 | 153.9 | 0.00784
φ150 S55C | S55C丸棒 | 1.3853 | 176.7 | 0.00784
φ160 S55C | S55C丸棒 | 1.5766 | 201.1 | 0.00784
φ180 S55C | S55C丸棒 | 1.9953 | 254.5 | 0.00784
φ200 S55C | S55C丸棒 | 2.4633 | 314.2 | 0.00784
φ6 | S35C | 0.0022164 | 0.2827 | 0.00784
φ7 | S35C | 0.0030168 | 0.3848 | 0.00784
φ8 | S35C | 0.0039412 | 0.5027 | 0.00784
φ9 | S35C | 0.0049878 | 0.6362 | 0.00784
φ10 | S35C | 0.0061575 | 0.7854 | 0.00784
φ11 | S35C | 0.0074504 | 0.9503 | 0.00784
φ12 | S35C | 0.008867 | 1.131 | 0.00784
φ13 | S35C | 0.010404 | 1.327 | 0.00784
φ14 | S35C | 0.012066 | 1.539 | 0.00784
φ16 | S35C | 0.015766 | 2.011 | 0.00784
φ18 | S35C | 0.019953 | 2.545 | 0.00784
φ19 | S35C | 0.022226 | 2.835 | 0.00784
φ20 | S35C | 0.024633 | 3.142 | 0.00784
φ22 | S35C | 0.0298 | 3.801 | 0.00784
φ24 | S35C | 0.035468 | 4.524 | 0.00784
φ25 | S35C | 0.038487 | 4.909 | 0.00784
φ27 | S35C | 0.044892 | 5.726 | 0.00784
φ28 | S35C | 0.048279 | 6.158 | 0.00784
φ30 | S35C | 0.055421 | 7.069 | 0.00784
φ32 | S35C | 0.063049 | 8.042 | 0.00784
φ33 | S35C | 0.067056 | 8.553 | 0.00784
φ36 | S35C | 0.079811 | 10.18 | 0.00784
φ38 | S35C | 0.088906 | 11.34 | 0.00784
φ39 | S35C | 0.093688 | 11.95 | 0.00784
φ42 | S35C | 0.10858 | 13.85 | 0.00784
φ45 | S35C | 0.12466 | 15.9 | 0.00784
φ46 | S35C | 0.1303 | 16.62 | 0.00784
φ48 | S35C | 0.1419 | 18.1 | 0.00784
φ50 | S35C | 0.15398 | 19.64 | 0.00784
φ52 | S35C | 0.16652 | 21.24 | 0.00784
φ55 | S35C | 0.18628 | 23.76 | 0.00784
φ56 | S35C | 0.1931 | 24.63 | 0.00784
φ60 | S35C | 0.22164 | 28.27 | 0.00784
φ64 | S35C | 0.25221 | 32.17 | 0.00784
φ65 | S35C | 0.26013 | 33.18 | 0.00784
φ68 | S35C | 0.28475 | 36.32 | 0.00784
φ70 | S35C | 0.30168 | 38.48 | 0.00784
φ75 | S35C | 0.34637 | 44.18 | 0.00784
φ80 | S35C | 0.39412 | 50.27 | 0.00784
φ85 | S35C | 0.44492 | 56.75 | 0.00784
φ90 | S35C | 0.49878 | 63.62 | 0.00784
φ95 | S35C | 0.55531 | 70.83 | 0.00784
φ100 | S35C | 0.61575 | 78.54 | 0.00784
φ110 | S35C | 0.74504 | 95.03 | 0.00784
φ120 | S35C | 0.8867 | 113.1 | 0.00784
φ130 | S35C | 1.0404 | 132.7 | 0.00784
φ140 | S35C | 1.2066 | 153.9 | 0.00784
φ150 | S35C | 1.3853 | 176.7 | 0.00784
φ160 | S35C | 1.5766 | 201.1 | 0.00784
φ180 | S35C | 1.9953 | 254.5 | 0.00784
φ200 | S35C | 2.4633 | 314.2 | 0.00784
φ6 | S45C | 0.0022164 | 0.2827 | 0.00784
φ7 | S45C | 0.0030168 | 0.3848 | 0.00784
φ8 | S45C | 0.0039412 | 0.5027 | 0.00784
φ9 | S45C | 0.0049878 | 0.6362 | 0.00784
φ10 | S45C | 0.0061575 | 0.7854 | 0.00784
φ11 | S45C | 0.0074504 | 0.9503 | 0.00784
φ12 | S45C | 0.008867 | 1.131 | 0.00784
φ13 | S45C | 0.010404 | 1.327 | 0.00784
φ14 | S45C | 0.012066 | 1.539 | 0.00784
φ16 | S45C | 0.015766 | 2.011 | 0.00784
φ18 | S45C | 0.019953 | 2.545 | 0.00784
φ19 | S45C | 0.022226 | 2.835 | 0.00784
φ20 | S45C | 0.024633 | 3.142 | 0.00784
φ22 | S45C | 0.0298 | 3.801 | 0.00784
φ24 | S45C | 0.035468 | 4.524 | 0.00784
φ25 | S45C | 0.038487 | 4.909 | 0.00784
φ27 | S45C | 0.044892 | 5.726 | 0.00784
φ28 | S45C | 0.048279 | 6.158 | 0.00784
φ30 | S45C | 0.055421 | 7.069 | 0.00784
φ32 | S45C | 0.063049 | 8.042 | 0.00784
φ33 | S45C | 0.067056 | 8.553 | 0.00784
φ36 | S45C | 0.079811 | 10.18 | 0.00784
φ38 | S45C | 0.088906 | 11.34 | 0.00784
φ39 | S45C | 0.093688 | 11.95 | 0.00784
φ42 | S45C | 0.10858 | 13.85 | 0.00784
φ45 | S45C | 0.12466 | 15.9 | 0.00784
φ46 | S45C | 0.1303 | 16.62 | 0.00784
φ48 | S45C | 0.1419 | 18.1 | 0.00784
φ50 | S45C | 0.15398 | 19.64 | 0.00784
φ52 | S45C | 0.16652 | 21.24 | 0.00784
φ55 | S45C | 0.18628 | 23.76 | 0.00784
φ56 | S45C | 0.1931 | 24.63 | 0.00784
φ60 | S45C | 0.22164 | 28.27 | 0.00784
φ64 | S45C | 0.25221 | 32.17 | 0.00784
φ65 | S45C | 0.26013 | 33.18 | 0.00784
φ68 | S45C | 0.28475 | 36.32 | 0.00784
φ70 | S45C | 0.30168 | 38.48 | 0.00784
φ75 | S45C | 0.34637 | 44.18 | 0.00784
φ80 | S45C | 0.39412 | 50.27 | 0.00784
φ85 | S45C | 0.44492 | 56.75 | 0.00784
φ90 | S45C | 0.49878 | 63.62 | 0.00784
φ95 | S45C | 0.55531 | 70.83 | 0.00784
φ100 | S45C | 0.61575 | 78.54 | 0.00784
φ110 | S45C | 0.74504 | 95.03 | 0.00784
φ120 | S45C | 0.8867 | 113.1 | 0.00784
φ130 | S45C | 1.0404 | 132.7 | 0.00784
φ140 | S45C | 1.2066 | 153.9 | 0.00784
φ150 | S45C | 1.3853 | 176.7 | 0.00784
φ160 | S45C | 1.5766 | 201.1 | 0.00784
φ180 | S45C | 1.9953 | 254.5 | 0.00784
φ200 | S45C | 2.4633 | 314.2 | 0.00784
φ6 | S55C | 0.0022164 | 0.2827 | 0.00784
φ7 | S55C | 0.0030168 | 0.3848 | 0.00784
φ8 | S55C | 0.0039412 | 0.5027 | 0.00784
φ9 | S55C | 0.0049878 | 0.6362 | 0.00784
φ10 | S55C | 0.0061575 | 0.7854 | 0.00784
φ11 | S55C | 0.0074504 | 0.9503 | 0.00784
φ12 | S55C | 0.008867 | 1.131 | 0.00784
φ13 | S55C | 0.010404 | 1.327 | 0.00784
φ14 | S55C | 0.012066 | 1.539 | 0.00784
φ16 | S55C | 0.015766 | 2.011 | 0.00784
φ18 | S55C | 0.019953 | 2.545 | 0.00784
φ19 | S55C | 0.022226 | 2.835 | 0.00784
φ20 | S55C | 0.024633 | 3.142 | 0.00784
φ22 | S55C | 0.0298 | 3.801 | 0.00784
φ24 | S55C | 0.035468 | 4.524 | 0.00784
φ25 | S55C | 0.038487 | 4.909 | 0.00784
φ27 | S55C | 0.044892 | 5.726 | 0.00784
φ28 | S55C | 0.048279 | 6.158 | 0.00784
φ30 | S55C | 0.055421 | 7.069 | 0.00784
φ32 | S55C | 0.063049 | 8.042 | 0.00784
φ33 | S55C | 0.067056 | 8.553 | 0.00784
φ36 | S55C | 0.079811 | 10.18 | 0.00784
φ38 | S55C | 0.088906 | 11.34 | 0.00784
φ39 | S55C | 0.093688 | 11.95 | 0.00784
φ42 | S55C | 0.10858 | 13.85 | 0.00784
φ45 | S55C | 0.12466 | 15.9 | 0.00784
φ46 | S55C | 0.1303 | 16.62 | 0.00784
φ48 | S55C | 0.1419 | 18.1 | 0.00784
φ50 | S55C | 0.15398 | 19.64 | 0.00784
φ52 | S55C | 0.16652 | 21.24 | 0.00784
φ55 | S55C | 0.18628 | 23.76 | 0.00784
φ56 | S55C | 0.1931 | 24.63 | 0.00784
φ60 | S55C | 0.22164 | 28.27 | 0.00784
φ64 | S55C | 0.25221 | 32.17 | 0.00784
φ65 | S55C | 0.26013 | 33.18 | 0.00784
φ68 | S55C | 0.28475 | 36.32 | 0.00784
φ70 | S55C | 0.30168 | 38.48 | 0.00784
φ75 | S55C | 0.34637 | 44.18 | 0.00784
φ80 | S55C | 0.39412 | 50.27 | 0.00784
φ85 | S55C | 0.44492 | 56.75 | 0.00784
φ90 | S55C | 0.49878 | 63.62 | 0.00784
φ95 | S55C | 0.55531 | 70.83 | 0.00784
φ100 | S55C | 0.61575 | 78.54 | 0.00784
φ110 | S55C | 0.74504 | 95.03 | 0.00784
φ120 | S55C | 0.8867 | 113.1 | 0.00784
φ130 | S55C | 1.0404 | 132.7 | 0.00784
φ140 | S55C | 1.2066 | 153.9 | 0.00784
φ150 | S55C | 1.3853 | 176.7 | 0.00784
φ160 | S55C | 1.5766 | 201.1 | 0.00784
φ180 | S55C | 1.9953 | 254.5 | 0.00784
φ200 | S55C | 2.4633 | 314.2 | 0.00784
φ6 S35C | S35C | 0.0022164 | 0.2827 | 0.00784
φ7 S35C | S35C | 0.0030168 | 0.3848 | 0.00784
φ8 S35C | S35C | 0.0039412 | 0.5027 | 0.00784
φ9 S35C | S35C | 0.0049878 | 0.6362 | 0.00784
φ10 S35C | S35C | 0.0061575 | 0.7854 | 0.00784
φ11 S35C | S35C | 0.0074504 | 0.9503 | 0.00784
φ12 S35C | S35C | 0.008867 | 1.131 | 0.00784
φ13 S35C | S35C | 0.010404 | 1.327 | 0.00784
φ14 S35C | S35C | 0.012066 | 1.539 | 0.00784
φ16 S35C | S35C | 0.015766 | 2.011 | 0.00784
φ18 S35C | S35C | 0.019953 | 2.545 | 0.00784
φ19 S35C | S35C | 0.022226 | 2.835 | 0.00784
φ20 S35C | S35C | 0.024633 | 3.142 | 0.00784
φ22 S35C | S35C | 0.0298 | 3.801 | 0.00784
φ24 S35C | S35C | 0.035468 | 4.524 | 0.00784
φ25 S35C | S35C | 0.038487 | 4.909 | 0.00784
φ27 S35C | S35C | 0.044892 | 5.726 | 0.00784
φ28 S35C | S35C | 0.048279 | 6.158 | 0.00784
φ30 S35C | S35C | 0.055421 | 7.069 | 0.00784
φ32 S35C | S35C | 0.063049 | 8.042 | 0.00784
φ33 S35C | S35C | 0.067056 | 8.553 | 0.00784
φ36 S35C | S35C | 0.079811 | 10.18 | 0.00784
φ38 S35C | S35C | 0.088906 | 11.34 | 0.00784
φ39 S35C | S35C | 0.093688 | 11.95 | 0.00784
φ42 S35C | S35C | 0.10858 | 13.85 | 0.00784
φ45 S35C | S35C | 0.12466 | 15.9 | 0.00784
φ46 S35C | S35C | 0.1303 | 16.62 | 0.00784
φ48 S35C | S35C | 0.1419 | 18.1 | 0.00784
φ50 S35C | S35C | 0.15398 | 19.64 | 0.00784
φ52 S35C | S35C | 0.16652 | 21.24 | 0.00784
φ55 S35C | S35C | 0.18628 | 23.76 | 0.00784
φ56 S35C | S35C | 0.1931 | 24.63 | 0.00784
φ60 S35C | S35C | 0.22164 | 28.27 | 0.00784
φ64 S35C | S35C | 0.25221 | 32.17 | 0.00784
φ65 S35C | S35C | 0.26013 | 33.18 | 0.00784
φ68 S35C | S35C | 0.28475 | 36.32 | 0.00784
φ70 S35C | S35C | 0.30168 | 38.48 | 0.00784
φ75 S35C | S35C | 0.34637 | 44.18 | 0.00784
φ80 S35C | S35C | 0.39412 | 50.27 | 0.00784
φ85 S35C | S35C | 0.44492 | 56.75 | 0.00784
φ90 S35C | S35C | 0.49878 | 63.62 | 0.00784
φ95 S35C | S35C | 0.55531 | 70.83 | 0.00784
φ100 S35C | S35C | 0.61575 | 78.54 | 0.00784
φ110 S35C | S35C | 0.74504 | 95.03 | 0.00784
φ120 S35C | S35C | 0.8867 | 113.1 | 0.00784
φ130 S35C | S35C | 1.0404 | 132.7 | 0.00784
φ140 S35C | S35C | 1.2066 | 153.9 | 0.00784
φ150 S35C | S35C | 1.3853 | 176.7 | 0.00784
φ160 S35C | S35C | 1.5766 | 201.1 | 0.00784
φ180 S35C | S35C | 1.9953 | 254.5 | 0.00784
φ200 S35C | S35C | 2.4633 | 314.2 | 0.00784
φ6 S45C | S45C | 0.0022164 | 0.2827 | 0.00784
φ7 S45C | S45C | 0.0030168 | 0.3848 | 0.00784
φ8 S45C | S45C | 0.0039412 | 0.5027 | 0.00784
φ9 S45C | S45C | 0.0049878 | 0.6362 | 0.00784
φ10 S45C | S45C | 0.0061575 | 0.7854 | 0.00784
φ11 S45C | S45C | 0.0074504 | 0.9503 | 0.00784
φ12 S45C | S45C | 0.008867 | 1.131 | 0.00784
φ13 S45C | S45C | 0.010404 | 1.327 | 0.00784
φ14 S45C | S45C | 0.012066 | 1.539 | 0.00784
φ16 S45C | S45C | 0.015766 | 2.011 | 0.00784
φ18 S45C | S45C | 0.019953 | 2.545 | 0.00784
φ19 S45C | S45C | 0.022226 | 2.835 | 0.00784
φ20 S45C | S45C | 0.024633 | 3.142 | 0.00784
φ22 S45C | S45C | 0.0298 | 3.801 | 0.00784
φ24 S45C | S45C | 0.035468 | 4.524 | 0.00784
φ25 S45C | S45C | 0.038487 | 4.909 | 0.00784
φ27 S45C | S45C | 0.044892 | 5.726 | 0.00784
φ28 S45C | S45C | 0.048279 | 6.158 | 0.00784
φ30 S45C | S45C | 0.055421 | 7.069 | 0.00784
φ32 S45C | S45C | 0.063049 | 8.042 | 0.00784
φ33 S45C | S45C | 0.067056 | 8.553 | 0.00784
φ36 S45C | S45C | 0.079811 | 10.18 | 0.00784
φ38 S45C | S45C | 0.088906 | 11.34 | 0.00784
φ39 S45C | S45C | 0.093688 | 11.95 | 0.00784
φ42 S45C | S45C | 0.10858 | 13.85 | 0.00784
φ45 S45C | S45C | 0.12466 | 15.9 | 0.00784
φ46 S45C | S45C | 0.1303 | 16.62 | 0.00784
φ48 S45C | S45C | 0.1419 | 18.1 | 0.00784
φ50 S45C | S45C | 0.15398 | 19.64 | 0.00784
φ52 S45C | S45C | 0.16652 | 21.24 | 0.00784
φ55 S45C | S45C | 0.18628 | 23.76 | 0.00784
φ56 S45C | S45C | 0.1931 | 24.63 | 0.00784
φ60 S45C | S45C | 0.22164 | 28.27 | 0.00784
φ64 S45C | S45C | 0.25221 | 32.17 | 0.00784
φ65 S45C | S45C | 0.26013 | 33.18 | 0.00784
φ68 S45C | S45C | 0.28475 | 36.32 | 0.00784
φ70 S45C | S45C | 0.30168 | 38.48 | 0.00784
φ75 S45C | S45C | 0.34637 | 44.18 | 0.00784
φ80 S45C | S45C | 0.39412 | 50.27 | 0.00784
φ85 S45C | S45C | 0.44492 | 56.75 | 0.00784
φ90 S45C | S45C | 0.49878 | 63.62 | 0.00784
φ95 S45C | S45C | 0.55531 | 70.83 | 0.00784
φ100 S45C | S45C | 0.61575 | 78.54 | 0.00784
φ110 S45C | S45C | 0.74504 | 95.03 | 0.00784
φ120 S45C | S45C | 0.8867 | 113.1 | 0.00784
φ130 S45C | S45C | 1.0404 | 132.7 | 0.00784
φ140 S45C | S45C | 1.2066 | 153.9 | 0.00784
φ150 S45C | S45C | 1.3853 | 176.7 | 0.00784
φ160 S45C | S45C | 1.5766 | 201.1 | 0.00784
φ180 S45C | S45C | 1.9953 | 254.5 | 0.00784
φ200 S45C | S45C | 2.4633 | 314.2 | 0.00784
φ6 S55C | S55C | 0.0022164 | 0.2827 | 0.00784
φ7 S55C | S55C | 0.0030168 | 0.3848 | 0.00784
φ8 S55C | S55C | 0.0039412 | 0.5027 | 0.00784
φ9 S55C | S55C | 0.0049878 | 0.6362 | 0.00784
φ10 S55C | S55C | 0.0061575 | 0.7854 | 0.00784
φ11 S55C | S55C | 0.0074504 | 0.9503 | 0.00784
φ12 S55C | S55C | 0.008867 | 1.131 | 0.00784
φ13 S55C | S55C | 0.010404 | 1.327 | 0.00784
φ14 S55C | S55C | 0.012066 | 1.539 | 0.00784
φ16 S55C | S55C | 0.015766 | 2.011 | 0.00784
φ18 S55C | S55C | 0.019953 | 2.545 | 0.00784
φ19 S55C | S55C | 0.022226 | 2.835 | 0.00784
φ20 S55C | S55C | 0.024633 | 3.142 | 0.00784
φ22 S55C | S55C | 0.0298 | 3.801 | 0.00784
φ24 S55C | S55C | 0.035468 | 4.524 | 0.00784
φ25 S55C | S55C | 0.038487 | 4.909 | 0.00784
φ27 S55C | S55C | 0.044892 | 5.726 | 0.00784
φ28 S55C | S55C | 0.048279 | 6.158 | 0.00784
φ30 S55C | S55C | 0.055421 | 7.069 | 0.00784
φ32 S55C | S55C | 0.063049 | 8.042 | 0.00784
φ33 S55C | S55C | 0.067056 | 8.553 | 0.00784
φ36 S55C | S55C | 0.079811 | 10.18 | 0.00784
φ38 S55C | S55C | 0.088906 | 11.34 | 0.00784
φ39 S55C | S55C | 0.093688 | 11.95 | 0.00784
φ42 S55C | S55C | 0.10858 | 13.85 | 0.00784
φ45 S55C | S55C | 0.12466 | 15.9 | 0.00784
φ46 S55C | S55C | 0.1303 | 16.62 | 0.00784
φ48 S55C | S55C | 0.1419 | 18.1 | 0.00784
φ50 S55C | S55C | 0.15398 | 19.64 | 0.00784
φ52 S55C | S55C | 0.16652 | 21.24 | 0.00784
φ55 S55C | S55C | 0.18628 | 23.76 | 0.00784
φ56 S55C | S55C | 0.1931 | 24.63 | 0.00784
φ60 S55C | S55C | 0.22164 | 28.27 | 0.00784
φ64 S55C | S55C | 0.25221 | 32.17 | 0.00784
φ65 S55C | S55C | 0.26013 | 33.18 | 0.00784
φ68 S55C | S55C | 0.28475 | 36.32 | 0.00784
φ70 S55C | S55C | 0.30168 | 38.48 | 0.00784
φ75 S55C | S55C | 0.34637 | 44.18 | 0.00784
φ80 S55C | S55C | 0.39412 | 50.27 | 0.00784
φ85 S55C | S55C | 0.44492 | 56.75 | 0.00784
φ90 S55C | S55C | 0.49878 | 63.62 | 0.00784
φ95 S55C | S55C | 0.55531 | 70.83 | 0.00784
φ100 S55C | S55C | 0.61575 | 78.54 | 0.00784
φ110 S55C | S55C | 0.74504 | 95.03 | 0.00784
φ120 S55C | S55C | 0.8867 | 113.1 | 0.00784
φ130 S55C | S55C | 1.0404 | 132.7 | 0.00784
φ140 S55C | S55C | 1.2066 | 153.9 | 0.00784
φ150 S55C | S55C | 1.3853 | 176.7 | 0.00784
φ160 S55C | S55C | 1.5766 | 201.1 | 0.00784
φ180 S55C | S55C | 1.9953 | 254.5 | 0.00784
φ200 S55C | S55C | 2.4633 | 314.2 | 0.00784